## laag 1
jaar | 2023 | 2024
prijs diesel (euro) | 11760 | 12112.8
prijs electrisch (euro) | 30000 | 28500
vermogen (kWh) | 40 | 69.4
reparatiekosten EV (euro/jaar) | 1000 | 910
onderhoudskosten EV (euro/km) | 0.0215 | 0.0215
onderhoudskosten diesel (euro/km) | 0.041 | 0.041
stilstand EV (dagen) | 5 | 4.4
subsidies EV (euro op aankoopbedrag) | 3000 | 3000
CO2 prijs (euro/ton uitstoot) | 0 | 0
efficienty diesel (L/km) | 0.057 | 0.056145
efficienty electrisch (kWh/km) | 0.15 | 0.14625
inkoopprijs elektriciteit depot excl. btw (euro/kWh) | 0.34 | 0.3502
inkoopprijs elektriciteit onderweg excl. btw (euro/kWh) | 1.27 | 1.3081
bruto kosten inkoop oplaadsysteem (euro) | 2200 | 2200
bruto kosten aanleg oplaadsysteem (euro) | 620 | 620
brandstofprijs diesel excl. btw (euro/L) | 1.9 | 2.033
mutatie accijns diesel (%) | 0 | 0
mrb diesel (euro/jaar) | 408 | 408
mrb electrisch (euro/jaar) | 0 | 0
MIA (euro/levensduur) | 13419 | 12744
VAMIL (euro/levensduur) | 0 | 0
Energiesubsidie (euro/kWh) | 0
Vaste ZE-Voertuigheffing (euro/jaar) | 5000 | 5000
Verschil vrachtwagentolheffing (euro/km) | 0
Subsidie aanleg oplaadsysteem (euro/keer) | 0
restwaarde 1 jaar oude EV truck (%) | 70% | 71.05%
restwaarde 2 jaar oude EV truck (%) | 56% | 56.84%
restwaarde 3 jaar oude EV truck (%) | 45% | 45.67%
restwaarde 4 jaar oude EV truck (%) | 34% | 34.51%
restwaarde 5 jaar oude EV truck (%) | 28% | 28.42%
restwaarde 6 jaar oude EV truck (%) | 23% | 23.34%
restwaarde 7 jaar oude EV truck (%) | 18% | 18.27%
restwaarde 8 jaar oude EV truck (%) | 15% | 15.22%
restwaarde 9 jaar oude EV truck (%) | 11% | 11.16%
restwaarde 10 jaar oude EV truck (%) | 8% | 8.12%
restwaarde 11 jaar oude EV truck (%) | 6% | 6.09%
restwaarde 12 jaar oude EV truck (%) | 4% | 4.06%
restwaarde 13 jaar oude EV truck (%) | 2% | 2.03%
restwaarde 14 jaar oude EV truck (%) | 0.5% | 0.5075%
restwaarde 15 jaar oude EV truck (%) | 0.1% | 0.1015%
restwaarde 1 jaar oude diesel truck (%) | 81.34% | 80.53%
restwaarde 2 jaar oude diesel truck (%) | 65.95% | 65.29%
restwaarde 3 jaar oude diesel truck (%) | 53.47% | 52.94%
restwaarde 4 jaar oude diesel truck (%) | 43.36% | 42.92%
restwaarde 5 jaar oude diesel truck (%) | 35.15% | 34.8%
restwaarde 6 jaar oude dieseltruck (%) | 28.5% | 28.22%
restwaarde 7 jaar oude dieseltruck (%) | 23.11% | 22.88%
restwaarde 8 jaar oude dieseltruck (%) | 18.74% | 18.55%
restwaarde 9 jaar oude dieseltruck (%) | 15.19% | 15.04%
restwaarde 10 jaar oude diesel truck (%) | 12.32% | 12.2%
restwaarde 11 jaar oude diesel truck (%) | 8% | 7.92%
restwaarde 12 jaar oude diesel truck (%) | 6% | 5.94%
restwaarde 13 jaar oude diesel truck (%) | 4% | 3.96%
restwaarde 14 jaar oude diesel truck (%) | 2% | 1.98%
restwaarde 15 jaar oude diesel truck (%) | 0.3% | 0.297%
Laadvermogen externe laadpaal | 50 | 50
Laadvermogen laadpaal op depot | 20 | 20
Laadvermogen nodig depot | 4 | 6.94
Laadvermogen nodig onderweg | 10.6667 | 18.5067
AC3,7 thuis | 0.205 | 0.205
AC10 onderweg | 0.35 | 0.35
AC20 onderweg | 0.35 | 0.35
AC20 thuis | 0.13 | 0.13
FC50 onderweg | 0.59 | 0.59
FC50 thuis | 0.12 | 0.12
HPC150 onderweg | 0.59 | 0.59
HPC150 thuis | 0.08 | 0.08
HPC350 onderweg | 0.59 | 0.59
HPC350 thuis | 0.08 | 0.08

## laag 2
jaar | 2023 | 2024
prijs diesel (euro) | 17195 | 17710.85
prijs electrisch (euro) | 36000 | 34200
vermogen (kWh) | 60 | 89.4
reparatiekosten EV (euro/jaar) | 1500 | 1365
onderhoudskosten EV (euro/jaar) | 0.0215 | 0.0215
onderhoudskosten diesel (euro/jaar) | 0.043 | 0.043
stilstand EV (dagen) | 5 | 4.4
subsidies EV (euro op aankoopbedrag) | 3600 | 3600
CO2 prijs (euro/ton uitstoot) | 0 | 0
efficienty diesel (L/km) | 0.077 | 0.075845
efficienty electrisch (kWh/km) | 0.21 | 0.20475
inkoopprijs elektriciteit depot excl. btw (euro/kWh) | 0.34 | 0.3502
inkoopprijs elektriciteit onderweg excl. btw (euro/kWh) | 1.27 | 1.3081
bruto kosten inkoop oplaadsysteem (euro) | 2200 | 2200
bruto kosten aanleg oplaadsysteem (euro) | 620 | 620
brandstofprijs diesel excl. btw (euro/L) | 1.9 | 2.033
mutatie accijns diesel (%) | 0 | 0
mrb diesel (euro/jaar) | 512 | 512
mrb electrisch (euro/jaar) | 0 | 0
MIA (euro/levensduur) | 15849 | 15039
VAMIL (euro/levensduur) | 0 | 0
Energiesubsidie (euro/kWh) | 0
Vaste ZE-Voertuigheffing (euro/jaar) | 5000 | 5000
Verschil vrachtwagentolheffing (euro/km) | 0
Subsidie aanleg oplaadsysteem (euro/keer) | 0
restwaarde 1 jaar oude EV truck (%) | 70% | 71.05%
restwaarde 2 jaar oude EV truck (%) | 56% | 56.84%
restwaarde 3 jaar oude EV truck (%) | 45% | 45.67%
restwaarde 4 jaar oude EV truck (%) | 34% | 34.51%
restwaarde 5 jaar oude EV truck (%) | 28% | 28.42%
restwaarde 6 jaar oude EV truck (%) | 23% | 23.34%
restwaarde 7 jaar oude EV truck (%) | 18% | 18.27%
restwaarde 8 jaar oude EV truck (%) | 15% | 15.22%
restwaarde 9 jaar oude EV truck (%) | 11% | 11.16%
restwaarde 10 jaar oude EV truck (%) | 8% | 8.12%
restwaarde 11 jaar oude EV truck (%) | 6% | 6.09%
restwaarde 12 jaar oude EV truck (%) | 4% | 4.06%
restwaarde 13 jaar oude EV truck (%) | 2% | 2.03%
restwaarde 14 jaar oude EV truck (%) | 0.5% | 0.5075%
restwaarde 15 jaar oude EV truck (%) | 0.1% | 0.1015%
restwaarde 1 jaar oude diesel truck (%) | 81.34% | 80.53%
restwaarde 2 jaar oude diesel truck (%) | 65.95% | 65.29%
restwaarde 3 jaar oude diesel truck (%) | 53.47% | 52.94%
restwaarde 4 jaar oude diesel truck (%) | 43.36% | 42.92%
restwaarde 5 jaar oude diesel truck (%) | 35.15% | 34.8%
restwaarde 6 jaar oude dieseltruck (%) | 28.5% | 28.22%
restwaarde 7 jaar oude dieseltruck (%) | 23.11% | 22.88%
restwaarde 8 jaar oude dieseltruck (%) | 18.74% | 18.55%
restwaarde 9 jaar oude dieseltruck (%) | 15.19% | 15.04%
restwaarde 10 jaar oude diesel truck (%) | 12.32% | 12.2%
restwaarde 11 jaar oude diesel truck (%) | 8% | 7.92%
restwaarde 12 jaar oude diesel truck (%) | 6% | 5.94%
restwaarde 13 jaar oude diesel truck (%) | 4% | 3.96%
restwaarde 14 jaar oude diesel truck (%) | 2% | 1.98%
restwaarde 15 jaar oude diesel truck (%) | 0.3% | 0.297%
Laadvermogen externe laadpaal | 50 | 50
Laadvermogen laadpaal op depot | 20 | 20
Laadvermogen nodig depot | 6 | 8.94
Laadvermogen nodig onderweg | 16 | 23.84
AC3,7 thuis | 0.205 | 0.205
AC10 onderweg | 0.35 | 0.35
AC20 onderweg | 0.35 | 0.35
AC20 thuis | 0.13 | 0.13
FC50 onderweg | 0.59 | 0.59
FC50 thuis | 0.12 | 0.12
HPC150 onderweg | 0.59 | 0.59
HPC150 thuis | 0.08 | 0.08
HPC350 onderweg | 0.59 | 0.59
HPC350 thuis | 0.08 | 0.08

## midden 1
jaar | 2023 | 2024
prijs diesel (euro) | 11760 | 12112.8
prijs electrisch (euro) | 30000 | 28500
vermogen (kWh) | 40 | 69.4
reparatiekosten EV (euro/jaar) | 1000 | 910
onderhoudskosten EV (euro/km) | 0.0215 | 0.0215
onderhoudskosten diesel (euro/km) | 0.041 | 0.041
stilstand EV (dagen) | 5 | 4.4
subsidies EV (euro op aankoopbedrag) | 3000 | 3000
CO2 prijs (euro/ton uitstoot) | 0 | 0
efficienty diesel (L/km) | 0.057 | 0.056145
efficienty electrisch (kWh/km) | 0.15 | 0.14625
inkoopprijs elektriciteit depot excl. btw (euro/kWh) | 0.21 | 0.2142
inkoopprijs elektriciteit onderweg excl. btw (euro/kWh) | 0.83 | 0.8466
bruto kosten inkoop oplaadsysteem (euro) | 2200 | 2200
bruto kosten aanleg oplaadsysteem (euro) | 620 | 620
brandstofprijs diesel excl. btw (euro/L) | 1.9 | 2.033
mutatie accijns diesel (%) | 0 | 0
mrb diesel (euro/jaar) | 408 | 408
mrb electrisch (euro/jaar) | 0 | 0
MIA (euro/levensduur) | 13419 | 12744
VAMIL (euro/levensduur) | 0 | 0
Energiesubsidie (euro/kWh) | 0
Vaste ZE-Voertuigheffing (euro/jaar) | 5000 | 5000
Verschil vrachtwagentolheffing (euro/km) | 0
Subsidie aanleg oplaadsysteem (euro/keer) | 0
restwaarde 1 jaar oude EV truck (%) | 70% | 71.05%
restwaarde 2 jaar oude EV truck (%) | 56% | 56.84%
restwaarde 3 jaar oude EV truck (%) | 45% | 45.67%
restwaarde 4 jaar oude EV truck (%) | 34% | 34.51%
restwaarde 5 jaar oude EV truck (%) | 28% | 28.42%
restwaarde 6 jaar oude EV truck (%) | 23% | 23.34%
restwaarde 7 jaar oude EV truck (%) | 18% | 18.27%
restwaarde 8 jaar oude EV truck (%) | 15% | 15.22%
restwaarde 9 jaar oude EV truck (%) | 11% | 11.16%
restwaarde 10 jaar oude EV truck (%) | 8% | 8.12%
restwaarde 11 jaar oude EV truck (%) | 6% | 6.09%
restwaarde 12 jaar oude EV truck (%) | 4% | 4.06%
restwaarde 13 jaar oude EV truck (%) | 2% | 2.03%
restwaarde 14 jaar oude EV truck (%) | 0.5% | 0.5075%
restwaarde 15 jaar oude EV truck (%) | 0.1% | 0.1015%
restwaarde 1 jaar oude diesel truck (%) | 81.34% | 80.53%
restwaarde 2 jaar oude diesel truck (%) | 65.95% | 65.29%
restwaarde 3 jaar oude diesel truck (%) | 53.47% | 52.94%
restwaarde 4 jaar oude diesel truck (%) | 43.36% | 42.92%
restwaarde 5 jaar oude diesel truck (%) | 35.15% | 34.8%
restwaarde 6 jaar oude dieseltruck (%) | 28.5% | 28.22%
restwaarde 7 jaar oude dieseltruck (%) | 23.11% | 22.88%
restwaarde 8 jaar oude dieseltruck (%) | 18.74% | 18.55%
restwaarde 9 jaar oude dieseltruck (%) | 15.19% | 15.04%
restwaarde 10 jaar oude diesel truck (%) | 12.32% | 12.2%
restwaarde 11 jaar oude diesel truck (%) | 8% | 7.92%
restwaarde 12 jaar oude diesel truck (%) | 6% | 5.94%
restwaarde 13 jaar oude diesel truck (%) | 4% | 3.96%
restwaarde 14 jaar oude diesel truck (%) | 2% | 1.98%
restwaarde 15 jaar oude diesel truck (%) | 0.3% | 0.297%
Laadvermogen externe laadpaal | 50 | 50
Laadvermogen laadpaal op depot | 20 | 20
Laadvermogen nodig depot | 4 | 6.94
Laadvermogen nodig onderweg | 10.6667 | 18.5067
AC3,7 thuis | 0.205 | 0.205
AC10 onderweg | 0.35 | 0.35
AC20 onderweg | 0.35 | 0.35
AC20 thuis | 0.13 | 0.13
FC50 onderweg | 0.59 | 0.59
FC50 thuis | 0.12 | 0.12
HPC150 onderweg | 0.59 | 0.59
HPC150 thuis | 0.08 | 0.08
HPC350 onderweg | 0.59 | 0.59
HPC350 thuis | 0.08 | 0.08

## midden 2
jaar | 2023 | 2024
prijs diesel (euro) | 17195 | 17710.85
prijs electrisch (euro) | 36000 | 34200
vermogen (kWh) | 60 | 89.4
reparatiekosten EV (euro/jaar) | 1500 | 1365
onderhoudskosten EV (euro/jaar) | 0.0215 | 0.0215
onderhoudskosten diesel (euro/jaar) | 0.043 | 0.043
stilstand EV (dagen) | 5 | 4.4
subsidies EV (euro op aankoopbedrag) | 3600 | 3600
CO2 prijs (euro/ton uitstoot) | 0 | 0
efficienty diesel (L/km) | 0.077 | 0.075845
efficienty electrisch (kWh/km) | 0.21 | 0.20475
inkoopprijs elektriciteit depot excl. btw (euro/kWh) | 0.21 | 0.2142
inkoopprijs elektriciteit onderweg excl. btw (euro/kWh) | 0.83 | 0.8466
bruto kosten inkoop oplaadsysteem (euro) | 2200 | 2200
bruto kosten aanleg oplaadsysteem (euro) | 620 | 620
brandstofprijs diesel excl. btw (euro/L) | 1.9 | 2.033
mutatie accijns diesel (%) | 0 | 0
mrb diesel (euro/jaar) | 512 | 512
mrb electrisch (euro/jaar) | 0 | 0
MIA (euro/levensduur) | 15849 | 15039
VAMIL (euro/levensduur) | 0 | 0
Energiesubsidie (euro/kWh) | 0
Vaste ZE-Voertuigheffing (euro/jaar) | 5000 | 5000
Verschil vrachtwagentolheffing (euro/km) | 0
Subsidie aanleg oplaadsysteem (euro/keer) | 0
restwaarde 1 jaar oude EV truck (%) | 70% | 71.05%
restwaarde 2 jaar oude EV truck (%) | 56% | 56.84%
restwaarde 3 jaar oude EV truck (%) | 45% | 45.67%
restwaarde 4 jaar oude EV truck (%) | 34% | 34.51%
restwaarde 5 jaar oude EV truck (%) | 28% | 28.42%
restwaarde 6 jaar oude EV truck (%) | 23% | 23.34%
restwaarde 7 jaar oude EV truck (%) | 18% | 18.27%
restwaarde 8 jaar oude EV truck (%) | 15% | 15.22%
restwaarde 9 jaar oude EV truck (%) | 11% | 11.16%
restwaarde 10 jaar oude EV truck (%) | 8% | 8.12%
restwaarde 11 jaar oude EV truck (%) | 6% | 6.09%
restwaarde 12 jaar oude EV truck (%) | 4% | 4.06%
restwaarde 13 jaar oude EV truck (%) | 2% | 2.03%
restwaarde 14 jaar oude EV truck (%) | 0.5% | 0.5075%
restwaarde 15 jaar oude EV truck (%) | 0.1% | 0.1015%
restwaarde 1 jaar oude diesel truck (%) | 81.34% | 80.53%
restwaarde 2 jaar oude diesel truck (%) | 65.95% | 65.29%
restwaarde 3 jaar oude diesel truck (%) | 53.47% | 52.94%
restwaarde 4 jaar oude diesel truck (%) | 43.36% | 42.92%
restwaarde 5 jaar oude diesel truck (%) | 35.15% | 34.8%
restwaarde 6 jaar oude dieseltruck (%) | 28.5% | 28.22%
restwaarde 7 jaar oude dieseltruck (%) | 23.11% | 22.88%
restwaarde 8 jaar oude dieseltruck (%) | 18.74% | 18.55%
restwaarde 9 jaar oude dieseltruck (%) | 15.19% | 15.04%
restwaarde 10 jaar oude diesel truck (%) | 12.32% | 12.2%
restwaarde 11 jaar oude diesel truck (%) | 8% | 7.92%
restwaarde 12 jaar oude diesel truck (%) | 6% | 5.94%
restwaarde 13 jaar oude diesel truck (%) | 4% | 3.96%
restwaarde 14 jaar oude diesel truck (%) | 2% | 1.98%
restwaarde 15 jaar oude diesel truck (%) | 0.3% | 0.297%
Laadvermogen externe laadpaal | 50 | 50
Laadvermogen laadpaal op depot | 20 | 20
Laadvermogen nodig depot | 6 | 8.94
Laadvermogen nodig onderweg | 16 | 23.84
AC3,7 thuis | 0.205 | 0.205
AC10 onderweg | 0.35 | 0.35
AC20 onderweg | 0.35 | 0.35
AC20 thuis | 0.13 | 0.13
FC50 onderweg | 0.59 | 0.59
FC50 thuis | 0.12 | 0.12
HPC150 onderweg | 0.59 | 0.59
HPC150 thuis | 0.08 | 0.08
HPC350 onderweg | 0.59 | 0.59
HPC350 thuis | 0.08 | 0.08

## hoog 1
jaar | 2023 | 2024
prijs diesel (euro) | 11760 | 12112.8
prijs electrisch (euro) | 30000 | 28500
vermogen (kWh) | 40 | 69.4
reparatiekosten EV (euro/jaar) | 1000 | 910
onderhoudskosten EV (euro/km) | 0.0215 | 0.0215
onderhoudskosten diesel (euro/km) | 0.041 | 0.041
stilstand EV (dagen) | 5 | 4.4
subsidies EV (euro op aankoopbedrag) | 3000 | 3000
CO2 prijs (euro/ton uitstoot) | 0 | 0
efficienty diesel (L/km) | 0.057 | 0.056145
efficienty electrisch (kWh/km) | 0.15 | 0.14625
inkoopprijs elektriciteit depot excl. btw (euro/kWh) | 0.08 | 0.0808
inkoopprijs elektriciteit onderweg excl. btw (euro/kWh) | 0.39 | 0.3939
bruto kosten inkoop oplaadsysteem (euro) | 2200 | 2200
bruto kosten aanleg oplaadsysteem (euro) | 620 | 620
brandstofprijs diesel excl. btw (euro/L) | 1.9 | 2.033
mutatie accijns diesel (%) | 0 | 0
mrb diesel (euro/jaar) | 408 | 408
mrb electrisch (euro/jaar) | 0 | 0
MIA (euro/levensduur) | 13419 | 12744
VAMIL (euro/levensduur) | 0 | 0
Energiesubsidie (euro/kWh) | 0
Vaste ZE-Voertuigheffing (euro/jaar) | 5000 | 5000
Verschil vrachtwagentolheffing (euro/km) | 0
Subsidie aanleg oplaadsysteem (euro/keer) | 0
restwaarde 1 jaar oude EV truck (%) | 70% | 71.05%
restwaarde 2 jaar oude EV truck (%) | 56% | 56.84%
restwaarde 3 jaar oude EV truck (%) | 45% | 45.67%
restwaarde 4 jaar oude EV truck (%) | 34% | 34.51%
restwaarde 5 jaar oude EV truck (%) | 28% | 28.42%
restwaarde 6 jaar oude EV truck (%) | 23% | 23.34%
restwaarde 7 jaar oude EV truck (%) | 18% | 18.27%
restwaarde 8 jaar oude EV truck (%) | 15% | 15.22%
restwaarde 9 jaar oude EV truck (%) | 11% | 11.16%
restwaarde 10 jaar oude EV truck (%) | 8% | 8.12%
restwaarde 11 jaar oude EV truck (%) | 6% | 6.09%
restwaarde 12 jaar oude EV truck (%) | 4% | 4.06%
restwaarde 13 jaar oude EV truck (%) | 2% | 2.03%
restwaarde 14 jaar oude EV truck (%) | 0.5% | 0.5075%
restwaarde 15 jaar oude EV truck (%) | 0.1% | 0.1015%
restwaarde 1 jaar oude diesel truck (%) | 81.34% | 80.53%
restwaarde 2 jaar oude diesel truck (%) | 65.95% | 65.29%
restwaarde 3 jaar oude diesel truck (%) | 53.47% | 52.94%
restwaarde 4 jaar oude diesel truck (%) | 43.36% | 42.92%
restwaarde 5 jaar oude diesel truck (%) | 35.15% | 34.8%
restwaarde 6 jaar oude dieseltruck (%) | 28.5% | 28.22%
restwaarde 7 jaar oude dieseltruck (%) | 23.11% | 22.88%
restwaarde 8 jaar oude dieseltruck (%) | 18.74% | 18.55%
restwaarde 9 jaar oude dieseltruck (%) | 15.19% | 15.04%
restwaarde 10 jaar oude diesel truck (%) | 12.32% | 12.2%
restwaarde 11 jaar oude diesel truck (%) | 8% | 7.92%
restwaarde 12 jaar oude diesel truck (%) | 6% | 5.94%
restwaarde 13 jaar oude diesel truck (%) | 4% | 3.96%
restwaarde 14 jaar oude diesel truck (%) | 2% | 1.98%
restwaarde 15 jaar oude diesel truck (%) | 0.3% | 0.297%
Laadvermogen externe laadpaal | 50 | 50
Laadvermogen laadpaal op depot | 20 | 20
Laadvermogen nodig depot | 4 | 6.94
Laadvermogen nodig onderweg | 10.6667 | 18.5067
AC3,7 thuis | 0.205 | 0.205
AC10 onderweg | 0.35 | 0.35
AC20 onderweg | 0.35 | 0.35
AC20 thuis | 0.13 | 0.13
FC50 onderweg | 0.59 | 0.59
FC50 thuis | 0.12 | 0.12
HPC150 onderweg | 0.59 | 0.59
HPC150 thuis | 0.08 | 0.08
HPC350 onderweg | 0.59 | 0.59
HPC350 thuis | 0.08 | 0.08

## hoog 2
jaar | 2023 | 2024
prijs diesel (euro) | 17195 | 17710.85
prijs electrisch (euro) | 36000 | 34200
vermogen (kWh) | 60 | 89.4
reparatiekosten EV (euro/jaar) | 1500 | 1365
onderhoudskosten EV (euro/jaar) | 0.0215 | 0.0215
onderhoudskosten diesel (euro/jaar) | 0.043 | 0.043
stilstand EV (dagen) | 5 | 4.4
subsidies EV (euro op aankoopbedrag) | 3600 | 3600
CO2 prijs (euro/ton uitstoot) | 0 | 0
efficienty diesel (L/km) | 0.077 | 0.075845
efficienty electrisch (kWh/km) | 0.21 | 0.20475
inkoopprijs elektriciteit depot excl. btw (euro/kWh) | 0.08 | 0.0808
inkoopprijs elektriciteit onderweg excl. btw (euro/kWh) | 0.39 | 0.3939
bruto kosten inkoop oplaadsysteem (euro) | 2200 | 2200
bruto kosten aanleg oplaadsysteem (euro) | 620 | 620
brandstofprijs diesel excl. btw (euro/L) | 1.9 | 2.033
mutatie accijns diesel (%) | 0 | 0
mrb diesel (euro/jaar) | 512 | 512
mrb electrisch (euro/jaar) | 0 | 0
MIA (euro/levensduur) | 15849 | 15039
VAMIL (euro/levensduur) | 0 | 0
Energiesubsidie (euro/kWh) | 0
Vaste ZE-Voertuigheffing (euro/jaar) | 5000 | 5000
Verschil vrachtwagentolheffing (euro/km) | 0 | 0
Subsidie aanleg oplaadsysteem (euro/keer) | 0
restwaarde 1 jaar oude EV truck (%) | 70% | 71.05%
restwaarde 2 jaar oude EV truck (%) | 56% | 56.84%
restwaarde 3 jaar oude EV truck (%) | 45% | 45.67%
restwaarde 4 jaar oude EV truck (%) | 34% | 34.51%
restwaarde 5 jaar oude EV truck (%) | 28% | 28.42%
restwaarde 6 jaar oude EV truck (%) | 23% | 23.34%
restwaarde 7 jaar oude EV truck (%) | 18% | 18.27%
restwaarde 8 jaar oude EV truck (%) | 15% | 15.22%
restwaarde 9 jaar oude EV truck (%) | 11% | 11.16%
restwaarde 10 jaar oude EV truck (%) | 8% | 8.12%
restwaarde 11 jaar oude EV truck (%) | 6% | 6.09%
restwaarde 12 jaar oude EV truck (%) | 4% | 4.06%
restwaarde 13 jaar oude EV truck (%) | 2% | 2.03%
restwaarde 14 jaar oude EV truck (%) | 0.5% | 0.5075%
restwaarde 15 jaar oude EV truck (%) | 0.1% | 0.1015%
restwaarde 1 jaar oude diesel truck (%) | 81.34% | 80.53%
restwaarde 2 jaar oude diesel truck (%) | 65.95% | 65.29%
restwaarde 3 jaar oude diesel truck (%) | 53.47% | 52.94%
restwaarde 4 jaar oude diesel truck (%) | 43.36% | 42.92%
restwaarde 5 jaar oude diesel truck (%) | 35.15% | 34.8%
restwaarde 6 jaar oude dieseltruck (%) | 28.5% | 28.22%
restwaarde 7 jaar oude dieseltruck (%) | 23.11% | 22.88%
restwaarde 8 jaar oude dieseltruck (%) | 18.74% | 18.55%
restwaarde 9 jaar oude dieseltruck (%) | 15.19% | 15.04%
restwaarde 10 jaar oude diesel truck (%) | 12.32% | 12.2%
restwaarde 11 jaar oude diesel truck (%) | 8% | 7.92%
restwaarde 12 jaar oude diesel truck (%) | 6% | 5.94%
restwaarde 13 jaar oude diesel truck (%) | 4% | 3.96%
restwaarde 14 jaar oude diesel truck (%) | 2% | 1.98%
restwaarde 15 jaar oude diesel truck (%) | 0.3% | 0.297%
Laadvermogen externe laadpaal | 50 | 50
Laadvermogen laadpaal op depot | 20 | 20
Laadvermogen nodig depot | 6 | 8.94
Laadvermogen nodig onderweg | 16 | 23.84
AC3,7 thuis | 0.205 | 0.205
AC10 onderweg | 0.35 | 0.35
AC20 onderweg | 0.35 | 0.35
AC20 thuis | 0.13 | 0.13
FC50 onderweg | 0.59 | 0.59
FC50 thuis | 0.12 | 0.12
HPC150 onderweg | 0.59 | 0.59
HPC150 thuis | 0.08 | 0.08
HPC350 onderweg | 0.59 | 0.59
HPC350 thuis | 0.08 | 0.08

## parameters
categorie | maximum vermogen (kwh) | maximum afstand (km)
N1 | 100 | 421.4463
N2 | 150 | 470.9662
N3 | 500 | 502.3639
vaste ZE-voertuigheffing/jaar | 0
brandstofprijs diesel | 1.9 |  | type | kwh/km | kwh/100 km | Merk | type | kwh | km | kwh/km | kwh/100 km
electriciteitsprijs laag depot | 0.34 |  | N1 | 0.18234 | 18.2338 | Scania | N3 | 300 | 250 | 1.2 | 120
electriciteitsprijs midden depot | 0.21 |  |  | 0.23728 | 23.7278 | Volvo | N3 | 680 | 760 | 0.89474 | 89.4737
electriciteitsprijs hoog depot | 0.08 |  |  | 0.23728 | 23.7278
electriciteitsprijs laag onderweg | 1.27 |  |  | 0.29461 | 29.4607
electriciteitsprijs midden onderweg | 0.83 |  | N2 | 0.31849 | 31.8494
electriciteitsprijs hoog onderweg | 0.39 |  | N3 | 0.71661 | 71.6612
|  |  |  | 0.99529 | 99.5294
Jaartal | Aankoopprijs diesel | Aankoopprijs elektrisch
2023 | 11760 | 30000
2024 | 17195 | 36000
2025 | 24042 | 68000
2026 | 23620 | 66380
2027 | 62500 | 157000
2028 | 115000 | 267500
2029 | 144500 | 300000
2030
2031
2032
2033
2034
2035
2036
2037
2038
2039
2040
2041
2042
2043
2044
2045
2046
2047
2048

## constant (hidden)
jaar | 2020 | 2021 | 2022 | 2023 | 2024 | 2025 | 2026 | 2027 | 2028 | 2029 | 2030 | 2031 | 2032 | 2033 | 2034 | 2035
prijs diesel (euro) | 115000 | 115000 | 115000 | 115000 | 115000 | 115000 | 115000 | 115000 | 115000 | 115000 | 115000 | 115000 | 115000 | 115000 | 115000 | 115000
prijs electrisch (euro) | 267500 | 267500 | 267500 | 267500 | 267500 | 267500 | 267500 | 267500 | 267500 | 267500 | 267500 | 267500 | 267500 | 267500 | 267500 | 267500
vermogen (kWh) | 160 | 160 | 160 | 160 | 160 | 160 | 160 | 160 | 160 | 160 | 160 | 160 | 160 | 160 | 160 | 160
reparatiekosten EV (euro/jaar) | 5000 | 5000 | 5000 | 5000 | 5000 | 5000 | 5000 | 5000 | 5000 | 5000 | 5000 | 5000 | 5000 | 5000 | 5000 | 5000
onderhoudskosten EV (euro/jaar) | 678 | 678 | 678 | 678 | 678 | 678 | 678 | 678 | 678 | 678 | 678 | 678 | 678 | 678 | 678 | 678
onderhoudskosten diesel (euro/jaar) | 1542 | 1542 | 1542 | 1542 | 1542 | 1542 | 1542 | 1542 | 1542 | 1542 | 1542 | 1542 | 1542 | 1542 | 1542 | 1542
stilstand EV (dagen) | 0 | 0 | 0 | 0 | 0 | 0 | 0 | 0 | 0 | 0 | 0 | 0 | 0 | 0 | 0 | 0
subsidies EV (euro op aankoopbedrag) | 0 | 0 | 0 | 0 | 0 | 0 | 0 | 0 | 0 | 0 | 0 | 0 | 0 | 0 | 0 | 0
CO2 prijs (euro/ton uitstoot) | 0 | 0 | 0 | 0 | 0 | 0 | 0 | 0 | 0 | 0 | 0 | 0 | 0 | 0 | 0 | 0
efficienty diesel (L/km) | 8778 | 8778 | 8778 | 8778 | 8778 | 8778 | 8778 | 8778 | 8778 | 8778 | 8778 | 8778 | 8778 | 8778 | 8778 | 8778
efficienty electrisch (kWh/km) |  | 0 | 0 | 0 | 0 | 0 | 0 | 0 | 0 | 0 | 0 | 0 | 0 | 0 | 0 | 0
inkoopprijs elektriciteit excl. btw (euro/kWh) | 0.13 | 0.13 | 0.13 | 0.13 | 0.13 | 0.13 | 0.13 | 0.13 | 0.13 | 0.13 | 0.13 | 0.13 | 0.13 | 0.13 | 0.13 | 0.13
bruto kosten inkoop oplaadsysteem (euro) | 2200 | 2200 | 2200 | 2200 | 2200 | 2200 | 2200 | 2200 | 2200 | 2200 | 2200 | 2200 | 2200 | 2200 | 2200 | 2200
bruto kosten aanleg oplaadsysteem (euro) | 620 | 620 | 620 | 620 | 620 | 620 | 620 | 620 | 620 | 620 | 620 | 620 | 620 | 620 | 620 | 620
brandstofprijs diesel excl. btw (euro/L) | 1.2 | 1.2 | 1.2 | 1.2 | 1.2 | 1.2 | 1.2 | 1.2 | 1.2 | 1.2 | 1.2 | 1.2 | 1.2 | 1.2 | 1.2 | 1.2
accijns diesel (euro/L) | 0.5 | 0.5 | 0.5 | 0.5 | 0.5 | 0.5 | 0.5 | 0.5 | 0.5 | 0.5 | 0.5 | 0.5 | 0.5 | 0.5 | 0.5 | 0.5
mrb diesel (euro/jaar) | 312 | 312 | 312 | 312 | 312 | 312 | 312 | 312 | 312 | 312 | 312 | 312 | 312 | 312 | 312 | 312
mrb electrisch (euro/jaar) | 0 | 0 | 0 | 0 | 0 | 0 | 0 | 0 | 0 | 0 | 0 | 0 | 0 | 0 | 0 | 0
economische levensduur diesel | 7 | 7 | 7 | 7 | 7 | 7 | 7 | 7 | 7 | 7 | 7 | 7 | 7 | 7 | 7 | 7
economische levensduur electrisch | 7 | 7 | 7 | 7 | 7 | 7 | 7 | 7 | 7 | 7 | 7 | 7 | 7 | 7 | 7 | 7
restwaarde 1 jaar oude EV truck (%) | 70% | 70% | 70% | 70% | 70% | 70% | 70% | 70% | 70% | 70% | 70% | 70% | 70% | 70% | 70% | 70%
restwaarde 2 jaar oude EV truck (%) | 56% | 56% | 56% | 56% | 56% | 56% | 56% | 56% | 56% | 56% | 56% | 56% | 56% | 56% | 56% | 56%
restwaarde 3 jaar oude EV truck (%) | 45% | 45% | 45% | 45% | 45% | 45% | 45% | 45% | 45% | 45% | 45% | 45% | 45% | 45% | 45% | 45%
restwaarde 4 jaar oude EV truck (%) | 34% | 34% | 34% | 34% | 34% | 34% | 34% | 34% | 34% | 34% | 34% | 34% | 34% | 34% | 34% | 34%
restwaarde 5 jaar oude EV truck (%) | 28% | 28% | 28% | 28% | 28% | 28% | 28% | 28% | 28% | 28% | 28% | 28% | 28% | 28% | 28% | 28%
restwaarde 6 jaar oude EV truck (%) | 23% | 23% | 23% | 23% | 23% | 23% | 23% | 23% | 23% | 23% | 23% | 23% | 23% | 23% | 23% | 23%
restwaarde 7 jaar oude EV truck (%) | 18% | 18% | 18% | 18% | 18% | 18% | 18% | 18% | 18% | 18% | 18% | 18% | 18% | 18% | 18% | 18%
restwaarde 8 jaar oude EV truck (%) | 15% | 15% | 15% | 15% | 15% | 15% | 15% | 15% | 15% | 15% | 15% | 15% | 15% | 15% | 15% | 15%
restwaarde 9 jaar oude EV truck (%) | 11% | 11% | 11% | 11% | 11% | 11% | 11% | 11% | 11% | 11% | 11% | 11% | 11% | 11% | 11% | 11%
restwaarde 10 jaar oude EV truck (%) | 8% | 8% | 8% | 8% | 8% | 8% | 8% | 8% | 8% | 8% | 8% | 8% | 8% | 8% | 8% | 8%
restwaarde 1 jaar oude diesel truck (%) | 81.34% | 81.34% | 81.34% | 81.34% | 81.34% | 81.34% | 81.34% | 81.34% | 81.34% | 81.34% | 81.34% | 81.34% | 81.34% | 81.34% | 81.34% | 81.34%
restwaarde 2 jaar oude diesel truck (%) | 65.95% | 65.95% | 65.95% | 65.95% | 65.95% | 65.95% | 65.95% | 65.95% | 65.95% | 65.95% | 65.95% | 65.95% | 65.95% | 65.95% | 65.95% | 65.95%
restwaarde 3 jaar oude diesel truck (%) | 53.47% | 53.47% | 53.47% | 53.47% | 53.47% | 53.47% | 53.47% | 53.47% | 53.47% | 53.47% | 53.47% | 53.47% | 53.47% | 53.47% | 53.47% | 53.47%
restwaarde 4 jaar oude diesel truck (%) | 43.36% | 43.36% | 43.36% | 43.36% | 43.36% | 43.36% | 43.36% | 43.36% | 43.36% | 43.36% | 43.36% | 43.36% | 43.36% | 43.36% | 43.36% | 43.36%
restwaarde 5 jaar oude diesel truck (%) | 35.15% | 35.15% | 35.15% | 35.15% | 35.15% | 35.15% | 35.15% | 35.15% | 35.15% | 35.15% | 35.15% | 35.15% | 35.15% | 35.15% | 35.15% | 35.15%
restwaarde 6 jaar oude dieseltruck (%) | 28.5% | 28.5% | 28.5% | 28.5% | 28.5% | 28.5% | 28.5% | 28.5% | 28.5% | 28.5% | 28.5% | 28.5% | 28.5% | 28.5% | 28.5% | 28.5%
restwaarde 7 jaar oude dieseltruck (%) | 23.11% | 23.11% | 23.11% | 23.11% | 23.11% | 23.11% | 23.11% | 23.11% | 23.11% | 23.11% | 23.11% | 23.11% | 23.11% | 23.11% | 23.11% | 23.11%
restwaarde 8 jaar oude dieseltruck (%) | 18.74% | 18.74% | 18.74% | 18.74% | 18.74% | 18.74% | 18.74% | 18.74% | 18.74% | 18.74% | 18.74% | 18.74% | 18.74% | 18.74% | 18.74% | 18.74%
restwaarde 9 jaar oude dieseltruck (%) | 15.19% | 15.19% | 15.19% | 15.19% | 15.19% | 15.19% | 15.19% | 15.19% | 15.19% | 15.19% | 15.19% | 15.19% | 15.19% | 15.19% | 15.19% | 15.19%
restwaarde 10 jaar oude diesel truck (%) | 12.32% | 12.32% | 12.32% | 12.32% | 12.32% | 12.32% | 12.32% | 12.32% | 12.32% | 12.32% | 12.32% | 12.32% | 12.32% | 12.32% | 12.32% | 12.32%