## laag 1
jaar | 2023 | 2024 | 2025 | 2026 | 2027 | 2028 | 2029 | 2030 | 2031 | 2032 | 2033 | 2034 | 2035 | 2036 | 2037 | 2038 | 2039 | 2040 | 2041 | 2042 | 2043 | 2044 | 2045 | 2046 | 2047 | 2048
prijs diesel (euro) | 11760 | 12112.8 | 12476.184 | 12850.4695 | 13235.9836 | 13633.0631 | 14042.055 | 14463.3167 | 14897.2162 | 15344.1326 | 15804.4566 | 16278.5903 | 16766.948 | 17269.9565 | 17788.0552 | 18321.6968 | 18871.3477 | 19437.4882 | 20020.6128 | 20621.2312 | 21239.8681 | 21877.0642 | 22533.3761 | 23209.3774 | 23905.6587 | 24622.8285
prijs electrisch (euro) | 30000 | 28500 | 27360 | 26265.6 | 25477.632 | 24713.303 | 24219.037 | 23976.8466 | 23737.0781 | 23737.0781 | 23737.0781 | 23737.0781 | 23737.0781 | 23737.0781 | 23737.0781 | 23737.0781 | 23737.0781 | 23737.0781 | 23737.0781 | 23737.0781 | 23737.0781 | 23737.0781 | 23737.0781 | 23737.0781 | 23737.0781 | 23737.0781
vermogen (kWh) | 40 | 69.4 | 89.4 | 109.4 | 129.4 | 139.4 | 149.4 | 150 | 150 | 150 | 150 | 150 | 150 | 150 | 150 | 150 | 150 | 150 | 150 | 150 | 150 | 150 | 150 | 150 | 150 | 150
reparatiekosten EV (euro/jaar) | 1000 | 910 | 828.1 | 753.571 | 685.7496 | 624.0321 | 567.8693 | 516.761 | 470.2525 | 427.9298 | 389.4161 | 354.3687 | 322.4755 | 293.4527 | 267.042 | 243.0082 | 144502 | 145947.02 | 146676.7551 | 146676.7551 | 146676.7551 | 146676.7551 | 146676.7551 | 146676.7551 | 146676.7551 | 146676.7551
onderhoudskosten EV (euro/km) | 0.0215 | 0.0215 | 0.0215 | 0.0215 | 0.0215 | 0.0215 | 0.0215 | 0.0215 | 0.0215 | 0.0215 | 0.0215 | 0.0215 | 0.0215 | 0.0215 | 0.0215 | 0.0215 | 0.0215 | 0.0215 | 0.0215 | 0.0215 | 0.0215 | 0.0215 | 0.0215 | 0.0215 | 0.0215 | 0.0215
onderhoudskosten diesel (euro/km) | 0.041 | 0.041 | 0.041 | 0.041 | 0.041 | 0.041 | 0.041 | 0.041 | 0.041 | 0.041 | 0.041 | 0.041 | 0.041 | 0.041 | 0.041 | 0.041 | 3.041 | 6.041 | 9.041 | 12.041 | 15.041 | 18.041 | 21.041 | 24.041 | 27.041 | 30.041
stilstand EV (dagen) | 5 | 4.4 | 3.872 | 3.4074 | 2.9985 | 2.6387 | 2.322 | 2.0434 | 1.7982 | 1.5824 | 1.3925 | 1.2254 | 1.0784 | 1 | 1 | 1 | 144503 | 145948.03 | 146677.7701 | 146677.7701 | 146677.7701 | 146677.7701 | 146677.7701 | 146677.7701 | 146677.7701 | 146677.7701
subsidies EV (euro op aankoopbedrag) | 3000 | 3000 | 3000 | 3000 | 0 | 0 | 0 | 0 | 0 | 0 | 0 | 0 | 0 | 0 | 0 | 0 | 0 | 0 | 0 | 0 | 0 | 0 | 0 | 0 | 0 | 0
CO2 prijs (euro/ton uitstoot) | 0 | 0 | 0 | 0 | 25 | 30.75 | 37.8225 | 46.5217 | 57.2217 | 70.3826 | 86.5706 | 106.4819 | 130.9727 | 161.0965 | 198.1487 | 243.7228 | 299.7791 | 368.7283 | 453.5358 | 557.849 | 686.1543 | 843.9698 | 1038.0828 | 1276.8419 | 1570.5155 | 1931.7341
efficienty diesel (L/km) | 0.057 | 0.056145 | 0.055303 | 0.054473 | 0.053656 | 0.052851 | 0.052059 | 0.051278 | 0.050509 | 0.049751 | 0.049005 | 0.04827 | 0.047546 | 0.046832 | 0.04613 | 0.045438 | 144504 | 145949.04 | 146678.7852 | 146678.7852 | 146678.7852 | 146678.7852 | 146678.7852 | 146678.7852 | 146678.7852 | 146678.7852
efficienty electrisch (kWh/km) | 0.15 | 0.14625 | 0.14259 | 0.13903 | 0.13555 | 0.13216 | 0.12886 | 0.12564 | 0.1225 | 0.11944 | 0.11645 | 0.11354 | 0.1107 | 0.10793 | 0.10523 | 0.1026 | 0.1026 | 0.1026 | 0.1026 | 0.1026 | 0.1026 | 0.1026 | 0.1026 | 0.1026 | 0.1026 | 0.1026
inkoopprijs elektriciteit depot excl. btw (euro/kWh) | 0.34 | 0.3502 | 0.36071 | 0.37153 | 0.38267 | 0.39415 | 0.40598 | 0.41816 | 0.4307 | 0.44362 | 0.45693 | 0.47064 | 0.48476 | 0.4993 | 0.51428 | 0.52971 | 0.5456 | 0.56197 | 0.57883 | 0.59619 | 0.61408 | 0.6325 | 0.65148 | 0.67102 | 0.69115 | 0.71188
inkoopprijs elektriciteit onderweg excl. btw (euro/kWh) | 1.27 | 1.3081 | 1.3473 | 1.3878 | 1.4294 | 1.4723 | 1.5164 | 1.5619 | 1.6088 | 1.6571 | 1.7068 | 1.758 | 1.8107 | 1.865 | 1.921 | 1.9786 | 2.038 | 2.0991 | 2.1621 | 2.227 | 2.2938 | 2.3626 | 2.4335 | 2.5065 | 2.5816 | 2.6591
bruto kosten inkoop oplaadsysteem (euro) | 2200 | 2200 | 2200 | 2200 | 2200 | 2200 | 2200 | 2200 | 2200 | 2200 | 2200 | 2200 | 2200 | 2200 | 2200 | 2200 | 144505 | 145950.05 | 146679.8002 | 146679.8002 | 146679.8002 | 146679.8002 | 146679.8002 | 146679.8002 | 146679.8002 | 146679.8002
bruto kosten aanleg oplaadsysteem (euro) | 620 | 620 | 620 | 620 | 620 | 620 | 620 | 620 | 620 | 620 | 620 | 620 | 620 | 620 | 620 | 620 | 620 | 620 | 620 | 620 | 620 | 620 | 620 | 620 | 620 | 620
brandstofprijs diesel excl. btw (euro/L) | 1.9 | 2.033 | 2.1753 | 2.3276 | 2.4905 | 2.6648 | 2.8514 | 3.051 | 3.2646 | 3.4931 | 3.7376 | 3.9992 | 4.2792 | 4.5787 | 4.8992 | 5.2422 | 5.6091 | 6.0017 | 6.4219 | 6.8714 | 7.3524 | 7.8671 | 8.4178 | 9.007 | 9.6375 | 10.3121
mutatie accijns diesel (%) | 0 | 0 | 0 | 0 | 0 | 0 | 0 | 0 | 0 | 0 | 0 | 0 | 0 | 0 | 0 | 0 | 144506 | 145951.06 | 146680.8153 | 146680.8153 | 146680.8153 | 146680.8153 | 146680.8153 | 146680.8153 | 146680.8153 | 146680.8153
mrb diesel (euro/jaar) | 408 | 408 | 408 | 408 | 408 | 408 | 408 | 408 | 408 | 408 | 408 | 408 | 408 | 408 | 408 | 408 | 408 | 408 | 408 | 408 | 408 | 408 | 408 | 408 | 408 | 408
mrb electrisch (euro/jaar) | 0 | 0 | 0 | 102 | 408 | 408 | 408 | 408 | 408 | 408 | 408 | 408 | 408 | 408 | 408 | 408 | 150 | 150 | 150 | 150 | 150 | 150 | 150 | 150 | 150 | 150
MIA (euro/levensduur) | 13419 | 12744 | 12231 | 11738.52 | 12733.9344 | 12389.9864 | 12167.5666 | 12058.581 | 11950.6852 | 0 | 0 | 0 | 0 | 0 | 0 | 0 | 0 | 0 | 0 | 0 | 0 | 0 | 0 | 0 | 0 | 0
VAMIL (euro/levensduur) | 0 | 0 | 0 | 0 | 0 | 0 | 0 | 0 | 0 | 0 | 0 | 0 | 0 | 0 | 0 | 0 | 0 | 0 | 0 | 0 | 0 | 0 | 0 | 0 | 0 | 0
Energiesubsidie (euro/kWh) | 0
Vaste ZE-Voertuigheffing (euro/jaar) | 5000 | 5000 | 5000 | 5000 | 5000 | 5000 | 5000 | 5000 | 5000 | 5000 | 5000 | 5000 | 5000 | 5000 | 5000 | 5000 | 5000 | 5000 | 5000 | 5000 | 5000 | 5000 | 5000 | 5000 | 5000 | 5000
Verschil vrachtwagentolheffing (euro/km) | 0
Subsidie aanleg oplaadsysteem (euro/keer) | 0
restwaarde 1 jaar oude EV truck (%) | 70% | 71.05% | 72.12% | 73.2% | 74.3% | 75.41% | 76.54% | 77.69% | 78.85% | 80.04% | 81.24% | 81.24% | 81.24% | 81.24% | 81.24% | 81.24% | 81.24% | 81.24% | 81.24% | 81.24% | 81.24% | 81.24% | 81.24% | 81.24% | 81.24% | 81.24%
restwaarde 2 jaar oude EV truck (%) | 56% | 56.84% | 57.69% | 58.56% | 59.44% | 60.33% | 61.23% | 62.15% | 63.08% | 64.03% | 64.99% | 64.99% | 64.99% | 64.99% | 64.99% | 64.99% | 64.99% | 64.99% | 64.99% | 64.99% | 64.99% | 64.99% | 64.99% | 64.99% | 64.99% | 64.99%
restwaarde 3 jaar oude EV truck (%) | 45% | 45.67% | 46.36% | 47.06% | 47.76% | 48.48% | 49.2% | 49.94% | 50.69% | 51.45% | 52.22% | 52.22% | 52.22% | 52.22% | 52.22% | 52.22% | 52.22% | 52.22% | 52.22% | 52.22% | 52.22% | 52.22% | 52.22% | 52.22% | 52.22% | 52.22%
restwaarde 4 jaar oude EV truck (%) | 34% | 34.51% | 35.03% | 35.55% | 36.09% | 36.63% | 37.18% | 37.73% | 38.3% | 38.88% | 39.46% | 39.46% | 39.46% | 39.46% | 39.46% | 39.46% | 39.46% | 39.46% | 39.46% | 39.46% | 39.46% | 39.46% | 39.46% | 39.46% | 39.46% | 39.46%
restwaarde 5 jaar oude EV truck (%) | 28% | 28.42% | 28.85% | 29.28% | 29.72% | 30.16% | 30.62% | 31.08% | 31.54% | 32.01% | 32.5% | 32.5% | 32.5% | 32.5% | 32.5% | 32.5% | 32.5% | 32.5% | 32.5% | 32.5% | 32.5% | 32.5% | 32.5% | 32.5% | 32.5% | 32.5%
restwaarde 6 jaar oude EV truck (%) | 23% | 23.34% | 23.7% | 24.05% | 24.41% | 24.78% | 25.15% | 25.53% | 25.91% | 26.3% | 26.69% | 26.69% | 26.69% | 26.69% | 26.69% | 26.69% | 26.69% | 26.69% | 26.69% | 26.69% | 26.69% | 26.69% | 26.69% | 26.69% | 26.69% | 26.69%
restwaarde 7 jaar oude EV truck (%) | 18% | 18.27% | 18.54% | 18.82% | 19.1% | 19.39% | 19.68% | 19.98% | 20.28% | 20.58% | 20.89% | 20.89% | 20.89% | 20.89% | 20.89% | 20.89% | 20.89% | 20.89% | 20.89% | 20.89% | 20.89% | 20.89% | 20.89% | 20.89% | 20.89% | 20.89%
restwaarde 8 jaar oude EV truck (%) | 15% | 15.22% | 15.45% | 15.69% | 15.92% | 16.16% | 16.4% | 16.65% | 16.9% | 17.15% | 17.41% | 17.41% | 17.41% | 17.41% | 17.41% | 17.41% | 17.41% | 17.41% | 17.41% | 17.41% | 17.41% | 17.41% | 17.41% | 17.41% | 17.41% | 17.41%
restwaarde 9 jaar oude EV truck (%) | 11% | 11.16% | 11.33% | 11.5% | 11.67% | 11.85% | 12.03% | 12.21% | 12.39% | 12.58% | 12.77% | 12.77% | 12.77% | 12.77% | 12.77% | 12.77% | 12.77% | 12.77% | 12.77% | 12.77% | 12.77% | 12.77% | 12.77% | 12.77% | 12.77% | 12.77%
restwaarde 10 jaar oude EV truck (%) | 8% | 8.12% | 8.242% | 8.365% | 8.491% | 8.618% | 8.748% | 8.879% | 9.012% | 9.147% | 9.284% | 9.284% | 9.284% | 9.284% | 9.284% | 9.284% | 9.284% | 9.284% | 9.284% | 9.284% | 9.284% | 9.284% | 9.284% | 9.284% | 9.284% | 9.284%
restwaarde 11 jaar oude EV truck (%) | 6% | 6.09% | 6.181% | 6.274% | 6.368% | 6.464% | 6.561% | 6.659% | 6.759% | 6.86% | 6.963% | 6.963% | 6.963% | 6.963% | 6.963% | 6.963% | 6.963% | 6.963% | 6.963% | 6.963% | 6.963% | 6.963% | 6.963% | 6.963% | 6.963% | 6.963%
restwaarde 12 jaar oude EV truck (%) | 4% | 4.06% | 4.121% | 4.183% | 4.245% | 4.309% | 4.374% | 4.439% | 4.506% | 4.574% | 4.642% | 4.642% | 4.642% | 4.642% | 4.642% | 4.642% | 4.642% | 4.642% | 4.642% | 4.642% | 4.642% | 4.642% | 4.642% | 4.642% | 4.642% | 4.642%
restwaarde 13 jaar oude EV truck (%) | 2% | 2.03% | 2.06% | 2.091% | 2.123% | 2.155% | 2.187% | 2.22% | 2.253% | 2.287% | 2.321% | 2.321% | 2.321% | 2.321% | 2.321% | 2.321% | 2.321% | 2.321% | 2.321% | 2.321% | 2.321% | 2.321% | 2.321% | 2.321% | 2.321% | 2.321%
restwaarde 14 jaar oude EV truck (%) | 0.5% | 0.5075% | 0.5151% | 0.5228% | 0.5307% | 0.5386% | 0.5467% | 0.5549% | 0.5632% | 0.5717% | 0.5803% | 0.5803% | 0.5803% | 0.5803% | 0.5803% | 0.5803% | 0.5803% | 0.5803% | 0.5803% | 0.5803% | 0.5803% | 0.5803% | 0.5803% | 0.5803% | 0.5803% | 0.5803%
restwaarde 15 jaar oude EV truck (%) | 0.1% | 0.1015% | 0.103% | 0.1046% | 0.1061% | 0.1077% | 0.1093% | 0.111% | 0.1126% | 0.1143% | 0.1161% | 0.1161% | 0.1161% | 0.1161% | 0.1161% | 0.1161% | 0.1161% | 0.1161% | 0.1161% | 0.1161% | 0.1161% | 0.1161% | 0.1161% | 0.1161% | 0.1161% | 0.1161%
restwaarde 1 jaar oude diesel truck (%) | 81.34% | 80.53% | 79.72% | 78.93% | 78.14% | 77.35% | 76.58% | 75.82% | 75.06% | 74.31% | 73.56% | 72.83% | 72.1% | 71.38% | 70.66% | 69.96% | 69.96% | 69.96% | 69.96% | 69.96% | 69.96% | 69.96% | 69.96% | 69.96% | 69.96% | 69.96%
restwaarde 2 jaar oude diesel truck (%) | 65.95% | 65.29% | 64.64% | 63.99% | 63.35% | 62.72% | 62.09% | 61.47% | 60.86% | 60.25% | 59.65% | 59.05% | 58.46% | 57.87% | 57.3% | 56.72% | 56.72% | 56.72% | 56.72% | 56.72% | 56.72% | 56.72% | 56.72% | 56.72% | 56.72% | 56.72%
restwaarde 3 jaar oude diesel truck (%) | 53.47% | 52.94% | 52.41% | 51.89% | 51.37% | 50.85% | 50.34% | 49.84% | 49.34% | 48.85% | 48.36% | 47.88% | 47.4% | 46.92% | 46.46% | 45.99% | 45.99% | 45.99% | 45.99% | 45.99% | 45.99% | 45.99% | 45.99% | 45.99% | 45.99% | 45.99%
restwaarde 4 jaar oude diesel truck (%) | 43.36% | 42.92% | 42.49% | 42.07% | 41.65% | 41.23% | 40.82% | 40.41% | 40.01% | 39.61% | 39.21% | 38.82% | 38.43% | 38.05% | 37.67% | 37.29% | 37.29% | 37.29% | 37.29% | 37.29% | 37.29% | 37.29% | 37.29% | 37.29% | 37.29% | 37.29%
restwaarde 5 jaar oude diesel truck (%) | 35.15% | 34.8% | 34.45% | 34.11% | 33.77% | 33.43% | 33.1% | 32.77% | 32.44% | 32.11% | 31.79% | 31.47% | 31.16% | 30.85% | 30.54% | 30.23% | 30.23% | 30.23% | 30.23% | 30.23% | 30.23% | 30.23% | 30.23% | 30.23% | 30.23% | 30.23%
restwaarde 6 jaar oude dieseltruck (%) | 28.5% | 28.22% | 27.94% | 27.66% | 27.38% | 27.11% | 26.83% | 26.57% | 26.3% | 26.04% | 25.78% | 25.52% | 25.26% | 25.01% | 24.76% | 24.51% | 24.51% | 24.51% | 24.51% | 24.51% | 24.51% | 24.51% | 24.51% | 24.51% | 24.51% | 24.51%
restwaarde 7 jaar oude dieseltruck (%) | 23.11% | 22.88% | 22.65% | 22.42% | 22.2% | 21.98% | 21.76% | 21.54% | 21.32% | 21.11% | 20.9% | 20.69% | 20.48% | 20.28% | 20.08% | 19.88% | 19.88% | 19.88% | 19.88% | 19.88% | 19.88% | 19.88% | 19.88% | 19.88% | 19.88% | 19.88%
restwaarde 8 jaar oude dieseltruck (%) | 18.74% | 18.55% | 18.36% | 18.18% | 18% | 17.82% | 17.64% | 17.46% | 17.29% | 17.12% | 16.95% | 16.78% | 16.61% | 16.44% | 16.28% | 16.12% | 16.12% | 16.12% | 16.12% | 16.12% | 16.12% | 16.12% | 16.12% | 16.12% | 16.12% | 16.12%
restwaarde 9 jaar oude dieseltruck (%) | 15.19% | 15.04% | 14.89% | 14.74% | 14.59% | 14.45% | 14.3% | 14.16% | 14.02% | 13.88% | 13.74% | 13.6% | 13.47% | 13.33% | 13.2% | 13.07% | 13.07% | 13.07% | 13.07% | 13.07% | 13.07% | 13.07% | 13.07% | 13.07% | 13.07% | 13.07%
restwaarde 10 jaar oude diesel truck (%) | 12.32% | 12.2% | 12.07% | 11.95% | 11.83% | 11.71% | 11.6% | 11.48% | 11.37% | 11.25% | 11.14% | 11.03% | 10.92% | 10.81% | 10.7% | 10.59% | 10.59% | 10.59% | 10.59% | 10.59% | 10.59% | 10.59% | 10.59% | 10.59% | 10.59% | 10.59%
restwaarde 11 jaar oude diesel truck (%) | 8% | 7.92% | 7.841% | 7.762% | 7.685% | 7.608% | 7.532% | 7.457% | 7.382% | 7.308% | 7.235% | 7.163% | 7.091% | 7.02% | 6.95% | 6.88% | 6.88% | 6.88% | 6.88% | 6.88% | 6.88% | 6.88% | 6.88% | 6.88% | 6.88% | 6.88%
restwaarde 12 jaar oude diesel truck (%) | 6% | 5.94% | 5.881% | 5.822% | 5.764% | 5.706% | 5.649% | 5.592% | 5.536% | 5.481% | 5.426% | 5.372% | 5.318% | 5.265% | 5.212% | 5.16% | 5.16% | 5.16% | 5.16% | 5.16% | 5.16% | 5.16% | 5.16% | 5.16% | 5.16% | 5.16%
restwaarde 13 jaar oude diesel truck (%) | 4% | 3.96% | 3.92% | 3.881% | 3.842% | 3.804% | 3.766% | 3.728% | 3.691% | 3.654% | 3.618% | 3.581% | 3.546% | 3.51% | 3.475% | 3.44% | 3.44% | 3.44% | 3.44% | 3.44% | 3.44% | 3.44% | 3.44% | 3.44% | 3.44% | 3.44%
restwaarde 14 jaar oude diesel truck (%) | 2% | 1.98% | 1.96% | 1.941% | 1.921% | 1.902% | 1.883% | 1.864% | 1.845% | 1.827% | 1.809% | 1.791% | 1.773% | 1.755% | 1.737% | 1.72% | 1.72% | 1.72% | 1.72% | 1.72% | 1.72% | 1.72% | 1.72% | 1.72% | 1.72% | 1.72%
restwaarde 15 jaar oude diesel truck (%) | 0.3% | 0.297% | 0.294% | 0.2911% | 0.2882% | 0.2853% | 0.2824% | 0.2796% | 0.2768% | 0.2741% | 0.2713% | 0.2686% | 0.2659% | 0.2633% | 0.2606% | 0.258% | 0.258% | 0.258% | 0.258% | 0.258% | 0.258% | 0.258% | 0.258% | 0.258% | 0.258% | 0.258%
Laadvermogen externe laadpaal | 11 | 11 | 11 | 50 | 50 | 50 | 50 | 150 | 150 | 150 | 150 | 150 | 350 | 350 | 350 | 350 | 350 | 350 | 350 | 350 | 350 | 350 | 350 | 350 | 350 | 350
Laadvermogen laadpaal op depot | 20 | 20 | 20 | 20 | 20 | 20 | 20 | 20 | 20 | 20 | 20 | 20 | 20 | 20 | 20 | 20 | 20 | 20 | 20 | 20 | 20 | 20 | 20 | 20 | 20 | 20
Laadvermogen nodig depot | 4 | 6.94 | 8.94 | 10.94 | 12.94 | 13.94 | 14.94 | 15 | 15 | 15 | 15 | 15 | 15 | 15 | 15 | 15 | 15 | 15 | 15 | 15 | 15 | 15 | 15 | 15 | 15 | 15
Laadvermogen nodig onderweg | 10.6667 | 18.5067 | 23.84 | 29.1733 | 34.5067 | 37.1733 | 39.84 | 40 | 40 | 40 | 40 | 40 | 40 | 40 | 40 | 40 | 40 | 40 | 40 | 40 | 40 | 40 | 40 | 40 | 40 | 40
AC3,7 thuis | 0.205 | 0.205 | 0.205 | 0.205 | 0.205 | 0.205 | 0.205 | 0.205 | 0.205 | 0.205 | 0.205 | 0.205 | 0.205 | 0.205 | 0.205 | 0.205 | 0.205 | 0.205 | 0.205 | 0.205 | 0.205 | 0.205 | 0.205 | 0.205 | 0.205 | 0.205
AC10 onderweg | 0.35 | 0.35 | 0.35 | 0.35 | 0.35 | 0.35 | 0.35 | 0.35 | 0.35 | 0.35 | 0.35 | 0.35 | 0.35 | 0.35 | 0.35 | 0.35 | 0.35 | 0.35 | 0.35 | 0.35 | 0.35 | 0.35 | 0.35 | 0.35 | 0.35 | 0.35
AC20 onderweg | 0.35 | 0.35 | 0.35 | 0.35 | 0.35 | 0.35 | 0.35 | 0.35 | 0.35 | 0.35 | 0.35 | 0.35 | 0.35 | 0.35 | 0.35 | 0.35 | 0.35 | 0.35 | 0.35 | 0.35 | 0.35 | 0.35 | 0.35 | 0.35 | 0.35 | 0.35
AC20 thuis | 0.13 | 0.13 | 0.13 | 0.13 | 0.13 | 0.13 | 0.13 | 0.13 | 0.13 | 0.13 | 0.13 | 0.13 | 0.13 | 0.13 | 0.13 | 0.13 | 0.13 | 0.13 | 0.13 | 0.13 | 0.13 | 0.13 | 0.13 | 0.13 | 0.13 | 0.13
FC50 onderweg | 0.59 | 0.59 | 0.59 | 0.59 | 0.59 | 0.59 | 0.59 | 0.59 | 0.59 | 0.59 | 0.59 | 0.59 | 0.59 | 0.59 | 0.59 | 0.59 | 0.59 | 0.59 | 0.59 | 0.59 | 0.59 | 0.59 | 0.59 | 0.59 | 0.59 | 0.59
FC50 thuis | 0.12 | 0.12 | 0.12 | 0.12 | 0.12 | 0.12 | 0.12 | 0.12 | 0.12 | 0.12 | 0.12 | 0.12 | 0.12 | 0.12 | 0.12 | 0.12 | 0.12 | 0.12 | 0.12 | 0.12 | 0.12 | 0.12 | 0.12 | 0.12 | 0.12 | 0.12
HPC150 onderweg | 0.59 | 0.59 | 0.59 | 0.59 | 0.59 | 0.59 | 0.59 | 0.59 | 0.59 | 0.59 | 0.59 | 0.59 | 0.59 | 0.59 | 0.59 | 0.59 | 0.59 | 0.59 | 0.59 | 0.59 | 0.59 | 0.59 | 0.59 | 0.59 | 0.59 | 0.59
HPC150 thuis | 0.08 | 0.08 | 0.08 | 0.08 | 0.08 | 0.08 | 0.08 | 0.08 | 0.08 | 0.08 | 0.08 | 0.08 | 0.08 | 0.08 | 0.08 | 0.08 | 0.08 | 0.08 | 0.08 | 0.08 | 0.08 | 0.08 | 0.08 | 0.08 | 0.08 | 0.08
HPC350 onderweg | 0.59 | 0.59 | 0.59 | 0.59 | 0.59 | 0.59 | 0.59 | 0.59 | 0.59 | 0.59 | 0.59 | 0.59 | 0.59 | 0.59 | 0.59 | 0.59 | 0.59 | 0.59 | 0.59 | 0.59 | 0.59 | 0.59 | 0.59 | 0.59 | 0.59 | 0.59
HPC350 thuis | 0.08 | 0.08 | 0.08 | 0.08 | 0.08 | 0.08 | 0.08 | 0.08 | 0.08 | 0.08 | 0.08 | 0.08 | 0.08 | 0.08 | 0.08 | 0.08 | 0.08 | 0.08 | 0.08 | 0.08 | 0.08 | 0.08 | 0.08 | 0.08 | 0.08 | 0.08

## laag 2
jaar | 2023 | 2024 | 2025 | 2026 | 2027 | 2028 | 2029 | 2030 | 2031 | 2032 | 2033 | 2034 | 2035 | 2036 | 2037 | 2038 | 2039 | 2040 | 2041 | 2042 | 2043 | 2044 | 2045 | 2046 | 2047 | 2048
prijs diesel (euro) | 17195 | 17710.85 | 18242.1755 | 18789.4408 | 19353.124 | 19933.7177 | 20531.7292 | 21147.6811 | 21782.1115 | 21782.1115 | 21782.1115 | 21782.1115 | 21782.1115 | 21782.1115 | 21782.1115 | 21782.1115 | 144501 | 145946.01 | 146675.74 | 146675.74 | 146675.74 | 146675.74 | 146675.74 | 146675.74 | 146675.74 | 146675.74
prijs electrisch (euro) | 36000 | 34200 | 32832 | 31518.72 | 30573.1584 | 29655.9636 | 29062.8444 | 28772.2159 | 28484.4938 | 28484.4938 | 28484.4938 | 28484.4938 | 28484.4938 | 28484.4938 | 28484.4938 | 28484.4938 | 28484.4938 | 28484.4938 | 28484.4938 | 28484.4938 | 28484.4938 | 28484.4938 | 28484.4938 | 28484.4938 | 28484.4938 | 28484.4938
vermogen (kWh) | 60 | 89.4 | 109.4 | 129.4 | 149.4 | 150 | 150 | 150 | 150 | 150 | 150 | 150 | 150 | 150 | 150 | 150 | 150 | 150 | 150 | 150 | 150 | 150 | 150 | 150 | 150 | 150
reparatiekosten EV (euro/jaar) | 1500 | 1365 | 1242.15 | 1130.3565 | 1028.6244 | 936.0482 | 851.8039 | 775.1415 | 705.3788 | 641.8947 | 584.1242 | 531.553 | 483.7132 | 440.179 | 400.5629 | 364.5123 | 144502 | 145947.02 | 146676.7551 | 146676.7551 | 146676.7551 | 146676.7551 | 146676.7551 | 146676.7551 | 146676.7551 | 146676.7551
onderhoudskosten EV (euro/jaar) | 0.0215 | 0.0215 | 0.0215 | 0.0215 | 0.0215 | 0.0215 | 0.0215 | 0.0215 | 0.0215 | 0.0215 | 0.0215 | 0.0215 | 0.0215 | 0.0215 | 0.0215 | 0.0215 | 0.0215 | 0.0215 | 0.0215 | 0.0215 | 0.0215 | 0.0215 | 0.0215 | 0.0215 | 0.0215 | 0.0215
onderhoudskosten diesel (euro/jaar) | 0.043 | 0.043 | 0.043 | 0.043 | 0.043 | 0.043 | 0.043 | 0.043 | 0.043 | 0.043 | 0.043 | 0.043 | 0.043 | 0.043 | 0.043 | 0.043 | 3.043 | 6.043 | 9.043 | 12.043 | 15.043 | 18.043 | 21.043 | 24.043 | 27.043 | 30.043
stilstand EV (dagen) | 5 | 4.4 | 3.872 | 3.4074 | 2.9985 | 2.6387 | 2.322 | 2.0434 | 1.7982 | 1.5824 | 1.3925 | 1.2254 | 1.0784 | 1 | 1 | 1 | 144503 | 145948.03 | 146677.7701 | 146677.7701 | 146677.7701 | 146677.7701 | 146677.7701 | 146677.7701 | 146677.7701 | 146677.7701
subsidies EV (euro op aankoopbedrag) | 3600 | 3600 | 3600 | 3600 | 0 | 0 | 0 | 0 | 0 | 0 | 0 | 0 | 0 | 0 | 0 | 0 | 0 | 0 | 0 | 0 | 0 | 0 | 0 | 0 | 0 | 0
CO2 prijs (euro/ton uitstoot) | 0 | 0 | 0 | 0 | 25 | 30.75 | 37.8225 | 46.5217 | 57.2217 | 70.3826 | 86.5706 | 106.4819 | 130.9727 | 161.0965 | 198.1487 | 243.7228 | 299.7791 | 368.7283 | 453.5358 | 557.849 | 686.1543 | 843.9698 | 1038.0828 | 1276.8419 | 1570.5155 | 1931.7341
efficienty diesel (L/km) | 0.077 | 0.075845 | 0.074707 | 0.073587 | 0.072483 | 0.071396 | 0.070325 | 0.06927 | 0.068231 | 0.067207 | 0.066199 | 0.065206 | 0.064228 | 0.063265 | 0.062316 | 0.061381 | 144504 | 145949.04 | 146678.7852 | 146678.7852 | 146678.7852 | 146678.7852 | 146678.7852 | 146678.7852 | 146678.7852 | 146678.7852
efficienty electrisch (kWh/km) | 0.21 | 0.20475 | 0.19963 | 0.19464 | 0.18977 | 0.18503 | 0.1804 | 0.17589 | 0.1715 | 0.16721 | 0.16303 | 0.15895 | 0.15498 | 0.15111 | 0.14733 | 0.14364 | 0.14364 | 0.14364 | 0.14364 | 0.14364 | 0.14364 | 0.14364 | 0.14364 | 0.14364 | 0.14364 | 0.14364
inkoopprijs elektriciteit depot excl. btw (euro/kWh) | 0.34 | 0.3502 | 0.36071 | 0.37153 | 0.38267 | 0.39415 | 0.40598 | 0.41816 | 0.4307 | 0.44362 | 0.45693 | 0.47064 | 0.48476 | 0.4993 | 0.51428 | 0.52971 | 0.5456 | 0.56197 | 0.57883 | 0.59619 | 0.61408 | 0.6325 | 0.65148 | 0.67102 | 0.69115 | 0.71188
inkoopprijs elektriciteit onderweg excl. btw (euro/kWh) | 1.27 | 1.3081 | 1.3473 | 1.3878 | 1.4294 | 1.4723 | 1.5164 | 1.5619 | 1.6088 | 1.6571 | 1.7068 | 1.758 | 1.8107 | 1.865 | 1.921 | 1.9786 | 2.038 | 2.0991 | 2.1621 | 2.227 | 2.2938 | 2.3626 | 2.4335 | 2.5065 | 2.5816 | 2.6591
bruto kosten inkoop oplaadsysteem (euro) | 2200 | 2200 | 2200 | 2200 | 2200 | 2200 | 2200 | 2200 | 2200 | 2200 | 2200 | 2200 | 2200 | 2200 | 2200 | 2200 | 144505 | 145950.05 | 146679.8002 | 146679.8002 | 146679.8002 | 146679.8002 | 146679.8002 | 146679.8002 | 146679.8002 | 146679.8002
bruto kosten aanleg oplaadsysteem (euro) | 620 | 620 | 620 | 620 | 620 | 620 | 620 | 620 | 620 | 620 | 620 | 620 | 620 | 620 | 620 | 620 | 620 | 620 | 620 | 620 | 620 | 620 | 620 | 620 | 620 | 620
brandstofprijs diesel excl. btw (euro/L) | 1.9 | 2.033 | 2.1753 | 2.3276 | 2.4905 | 2.6648 | 2.8514 | 3.051 | 3.2646 | 3.4931 | 3.7376 | 3.9992 | 4.2792 | 4.5787 | 4.8992 | 5.2422 | 5.6091 | 6.0017 | 6.4219 | 6.8714 | 7.3524 | 7.8671 | 8.4178 | 9.007 | 9.6375 | 10.3121
mutatie accijns diesel (%) | 0 | 0 | 0 | 0 | 0 | 0 | 0 | 0 | 0 | 0 | 0 | 0 | 0 | 0 | 0 | 0 | 144506 | 145951.06 | 146680.8153 | 146680.8153 | 146680.8153 | 146680.8153 | 146680.8153 | 146680.8153 | 146680.8153 | 146680.8153
mrb diesel (euro/jaar) | 512 | 512 | 512 | 512 | 512 | 512 | 512 | 512 | 512 | 512 | 512 | 512 | 512 | 512 | 512 | 512 | 512 | 512 | 512 | 512 | 512 | 512 | 512 | 512 | 512 | 512
mrb electrisch (euro/jaar) | 0 | 0 | 0 | 128 | 512 | 512 | 512 | 512 | 512 | 512 | 512 | 512 | 512 | 512 | 512 | 512 | 150 | 150 | 150 | 150 | 150 | 150 | 150 | 150 | 150 | 150
MIA (euro/levensduur) | 15849 | 15039 | 14423.4 | 13832.424 | 15026.9213 | 14614.1836 | 14347.28 | 14216.4972 | 14087.0222 | 0 | 0 | 0 | 0 | 0 | 0 | 0 | 0 | 0 | 0 | 0 | 0 | 0 | 0 | 0 | 0 | 0
VAMIL (euro/levensduur) | 0 | 0 | 0 | 0 | 0 | 0 | 0 | 0 | 0 | 0 | 0 | 0 | 0 | 0 | 0 | 0 | 0 | 0 | 0 | 0 | 0 | 0 | 0 | 0 | 0 | 0
Energiesubsidie (euro/kWh) | 0
Vaste ZE-Voertuigheffing (euro/jaar) | 5000 | 5000 | 5000 | 5000 | 5000 | 5000 | 5000 | 5000 | 5000 | 5000 | 5000 | 5000 | 5000 | 5000 | 5000 | 5000 | 5000 | 5000 | 5000 | 5000 | 5000 | 5000 | 5000 | 5000 | 5000 | 5000
Verschil vrachtwagentolheffing (euro/km) | 0
Subsidie aanleg oplaadsysteem (euro/keer) | 0
restwaarde 1 jaar oude EV truck (%) | 70% | 71.05% | 72.12% | 73.2% | 74.3% | 75.41% | 76.54% | 77.69% | 78.85% | 80.04% | 81.24% | 81.24% | 81.24% | 81.24% | 81.24% | 81.24% | 81.24% | 81.24% | 81.24% | 81.24% | 81.24% | 81.24% | 81.24% | 81.24% | 81.24% | 81.24%
restwaarde 2 jaar oude EV truck (%) | 56% | 56.84% | 57.69% | 58.56% | 59.44% | 60.33% | 61.23% | 62.15% | 63.08% | 64.03% | 64.99% | 64.99% | 64.99% | 64.99% | 64.99% | 64.99% | 64.99% | 64.99% | 64.99% | 64.99% | 64.99% | 64.99% | 64.99% | 64.99% | 64.99% | 64.99%
restwaarde 3 jaar oude EV truck (%) | 45% | 45.67% | 46.36% | 47.06% | 47.76% | 48.48% | 49.2% | 49.94% | 50.69% | 51.45% | 52.22% | 52.22% | 52.22% | 52.22% | 52.22% | 52.22% | 52.22% | 52.22% | 52.22% | 52.22% | 52.22% | 52.22% | 52.22% | 52.22% | 52.22% | 52.22%
restwaarde 4 jaar oude EV truck (%) | 34% | 34.51% | 35.03% | 35.55% | 36.09% | 36.63% | 37.18% | 37.73% | 38.3% | 38.88% | 39.46% | 39.46% | 39.46% | 39.46% | 39.46% | 39.46% | 39.46% | 39.46% | 39.46% | 39.46% | 39.46% | 39.46% | 39.46% | 39.46% | 39.46% | 39.46%
restwaarde 5 jaar oude EV truck (%) | 28% | 28.42% | 28.85% | 29.28% | 29.72% | 30.16% | 30.62% | 31.08% | 31.54% | 32.01% | 32.5% | 32.5% | 32.5% | 32.5% | 32.5% | 32.5% | 32.5% | 32.5% | 32.5% | 32.5% | 32.5% | 32.5% | 32.5% | 32.5% | 32.5% | 32.5%
restwaarde 6 jaar oude EV truck (%) | 23% | 23.34% | 23.7% | 24.05% | 24.41% | 24.78% | 25.15% | 25.53% | 25.91% | 26.3% | 26.69% | 26.69% | 26.69% | 26.69% | 26.69% | 26.69% | 26.69% | 26.69% | 26.69% | 26.69% | 26.69% | 26.69% | 26.69% | 26.69% | 26.69% | 26.69%
restwaarde 7 jaar oude EV truck (%) | 18% | 18.27% | 18.54% | 18.82% | 19.1% | 19.39% | 19.68% | 19.98% | 20.28% | 20.58% | 20.89% | 20.89% | 20.89% | 20.89% | 20.89% | 20.89% | 20.89% | 20.89% | 20.89% | 20.89% | 20.89% | 20.89% | 20.89% | 20.89% | 20.89% | 20.89%
restwaarde 8 jaar oude EV truck (%) | 15% | 15.22% | 15.45% | 15.69% | 15.92% | 16.16% | 16.4% | 16.65% | 16.9% | 17.15% | 17.41% | 17.41% | 17.41% | 17.41% | 17.41% | 17.41% | 17.41% | 17.41% | 17.41% | 17.41% | 17.41% | 17.41% | 17.41% | 17.41% | 17.41% | 17.41%
restwaarde 9 jaar oude EV truck (%) | 11% | 11.16% | 11.33% | 11.5% | 11.67% | 11.85% | 12.03% | 12.21% | 12.39% | 12.58% | 12.77% | 12.77% | 12.77% | 12.77% | 12.77% | 12.77% | 12.77% | 12.77% | 12.77% | 12.77% | 12.77% | 12.77% | 12.77% | 12.77% | 12.77% | 12.77%
restwaarde 10 jaar oude EV truck (%) | 8% | 8.12% | 8.242% | 8.365% | 8.491% | 8.618% | 8.748% | 8.879% | 9.012% | 9.147% | 9.284% | 9.284% | 9.284% | 9.284% | 9.284% | 9.284% | 9.284% | 9.284% | 9.284% | 9.284% | 9.284% | 9.284% | 9.284% | 9.284% | 9.284% | 9.284%
restwaarde 11 jaar oude EV truck (%) | 6% | 6.09% | 6.181% | 6.274% | 6.368% | 6.464% | 6.561% | 6.659% | 6.759% | 6.86% | 6.963% | 6.963% | 6.963% | 6.963% | 6.963% | 6.963% | 6.963% | 6.963% | 6.963% | 6.963% | 6.963% | 6.963% | 6.963% | 6.963% | 6.963% | 6.963%
restwaarde 12 jaar oude EV truck (%) | 4% | 4.06% | 4.121% | 4.183% | 4.245% | 4.309% | 4.374% | 4.439% | 4.506% | 4.574% | 4.642% | 4.642% | 4.642% | 4.642% | 4.642% | 4.642% | 4.642% | 4.642% | 4.642% | 4.642% | 4.642% | 4.642% | 4.642% | 4.642% | 4.642% | 4.642%
restwaarde 13 jaar oude EV truck (%) | 2% | 2.03% | 2.06% | 2.091% | 2.123% | 2.155% | 2.187% | 2.22% | 2.253% | 2.287% | 2.321% | 2.321% | 2.321% | 2.321% | 2.321% | 2.321% | 2.321% | 2.321% | 2.321% | 2.321% | 2.321% | 2.321% | 2.321% | 2.321% | 2.321% | 2.321%
restwaarde 14 jaar oude EV truck (%) | 0.5% | 0.5075% | 0.5151% | 0.5228% | 0.5307% | 0.5386% | 0.5467% | 0.5549% | 0.5632% | 0.5717% | 0.5803% | 0.5803% | 0.5803% | 0.5803% | 0.5803% | 0.5803% | 0.5803% | 0.5803% | 0.5803% | 0.5803% | 0.5803% | 0.5803% | 0.5803% | 0.5803% | 0.5803% | 0.5803%
restwaarde 15 jaar oude EV truck (%) | 0.1% | 0.1015% | 0.103% | 0.1046% | 0.1061% | 0.1077% | 0.1093% | 0.111% | 0.1126% | 0.1143% | 0.1161% | 0.1161% | 0.1161% | 0.1161% | 0.1161% | 0.1161% | 0.1161% | 0.1161% | 0.1161% | 0.1161% | 0.1161% | 0.1161% | 0.1161% | 0.1161% | 0.1161% | 0.1161%
restwaarde 1 jaar oude diesel truck (%) | 81.34% | 80.53% | 79.72% | 78.93% | 78.14% | 77.35% | 76.58% | 75.82% | 75.06% | 74.31% | 73.56% | 72.83% | 72.1% | 71.38% | 70.66% | 69.96% | 69.96% | 69.96% | 69.96% | 69.96% | 69.96% | 69.96% | 69.96% | 69.96% | 69.96% | 69.96%
restwaarde 2 jaar oude diesel truck (%) | 65.95% | 65.29% | 64.64% | 63.99% | 63.35% | 62.72% | 62.09% | 61.47% | 60.86% | 60.25% | 59.65% | 59.05% | 58.46% | 57.87% | 57.3% | 56.72% | 56.72% | 56.72% | 56.72% | 56.72% | 56.72% | 56.72% | 56.72% | 56.72% | 56.72% | 56.72%
restwaarde 3 jaar oude diesel truck (%) | 53.47% | 52.94% | 52.41% | 51.89% | 51.37% | 50.85% | 50.34% | 49.84% | 49.34% | 48.85% | 48.36% | 47.88% | 47.4% | 46.92% | 46.46% | 45.99% | 45.99% | 45.99% | 45.99% | 45.99% | 45.99% | 45.99% | 45.99% | 45.99% | 45.99% | 45.99%
restwaarde 4 jaar oude diesel truck (%) | 43.36% | 42.92% | 42.49% | 42.07% | 41.65% | 41.23% | 40.82% | 40.41% | 40.01% | 39.61% | 39.21% | 38.82% | 38.43% | 38.05% | 37.67% | 37.29% | 37.29% | 37.29% | 37.29% | 37.29% | 37.29% | 37.29% | 37.29% | 37.29% | 37.29% | 37.29%
restwaarde 5 jaar oude diesel truck (%) | 35.15% | 34.8% | 34.45% | 34.11% | 33.77% | 33.43% | 33.1% | 32.77% | 32.44% | 32.11% | 31.79% | 31.47% | 31.16% | 30.85% | 30.54% | 30.23% | 30.23% | 30.23% | 30.23% | 30.23% | 30.23% | 30.23% | 30.23% | 30.23% | 30.23% | 30.23%
restwaarde 6 jaar oude dieseltruck (%) | 28.5% | 28.22% | 27.94% | 27.66% | 27.38% | 27.11% | 26.83% | 26.57% | 26.3% | 26.04% | 25.78% | 25.52% | 25.26% | 25.01% | 24.76% | 24.51% | 24.51% | 24.51% | 24.51% | 24.51% | 24.51% | 24.51% | 24.51% | 24.51% | 24.51% | 24.51%
restwaarde 7 jaar oude dieseltruck (%) | 23.11% | 22.88% | 22.65% | 22.42% | 22.2% | 21.98% | 21.76% | 21.54% | 21.32% | 21.11% | 20.9% | 20.69% | 20.48% | 20.28% | 20.08% | 19.88% | 19.88% | 19.88% | 19.88% | 19.88% | 19.88% | 19.88% | 19.88% | 19.88% | 19.88% | 19.88%
restwaarde 8 jaar oude dieseltruck (%) | 18.74% | 18.55% | 18.36% | 18.18% | 18% | 17.82% | 17.64% | 17.46% | 17.29% | 17.12% | 16.95% | 16.78% | 16.61% | 16.44% | 16.28% | 16.12% | 16.12% | 16.12% | 16.12% | 16.12% | 16.12% | 16.12% | 16.12% | 16.12% | 16.12% | 16.12%
restwaarde 9 jaar oude dieseltruck (%) | 15.19% | 15.04% | 14.89% | 14.74% | 14.59% | 14.45% | 14.3% | 14.16% | 14.02% | 13.88% | 13.74% | 13.6% | 13.47% | 13.33% | 13.2% | 13.07% | 13.07% | 13.07% | 13.07% | 13.07% | 13.07% | 13.07% | 13.07% | 13.07% | 13.07% | 13.07%
restwaarde 10 jaar oude diesel truck (%) | 12.32% | 12.2% | 12.07% | 11.95% | 11.83% | 11.71% | 11.6% | 11.48% | 11.37% | 11.25% | 11.14% | 11.03% | 10.92% | 10.81% | 10.7% | 10.59% | 10.59% | 10.59% | 10.59% | 10.59% | 10.59% | 10.59% | 10.59% | 10.59% | 10.59% | 10.59%
restwaarde 11 jaar oude diesel truck (%) | 8% | 7.92% | 7.841% | 7.762% | 7.685% | 7.608% | 7.532% | 7.457% | 7.382% | 7.308% | 7.235% | 7.163% | 7.091% | 7.02% | 6.95% | 6.88% | 6.88% | 6.88% | 6.88% | 6.88% | 6.88% | 6.88% | 6.88% | 6.88% | 6.88% | 6.88%
restwaarde 12 jaar oude diesel truck (%) | 6% | 5.94% | 5.881% | 5.822% | 5.764% | 5.706% | 5.649% | 5.592% | 5.536% | 5.481% | 5.426% | 5.372% | 5.318% | 5.265% | 5.212% | 5.16% | 5.16% | 5.16% | 5.16% | 5.16% | 5.16% | 5.16% | 5.16% | 5.16% | 5.16% | 5.16%
restwaarde 13 jaar oude diesel truck (%) | 4% | 3.96% | 3.92% | 3.881% | 3.842% | 3.804% | 3.766% | 3.728% | 3.691% | 3.654% | 3.618% | 3.581% | 3.546% | 3.51% | 3.475% | 3.44% | 3.44% | 3.44% | 3.44% | 3.44% | 3.44% | 3.44% | 3.44% | 3.44% | 3.44% | 3.44%
restwaarde 14 jaar oude diesel truck (%) | 2% | 1.98% | 1.96% | 1.941% | 1.921% | 1.902% | 1.883% | 1.864% | 1.845% | 1.827% | 1.809% | 1.791% | 1.773% | 1.755% | 1.737% | 1.72% | 1.72% | 1.72% | 1.72% | 1.72% | 1.72% | 1.72% | 1.72% | 1.72% | 1.72% | 1.72%
restwaarde 15 jaar oude diesel truck (%) | 0.3% | 0.297% | 0.294% | 0.2911% | 0.2882% | 0.2853% | 0.2824% | 0.2796% | 0.2768% | 0.2741% | 0.2713% | 0.2686% | 0.2659% | 0.2633% | 0.2606% | 0.258% | 0.258% | 0.258% | 0.258% | 0.258% | 0.258% | 0.258% | 0.258% | 0.258% | 0.258% | 0.258%
Laadvermogen externe laadpaal | 11 | 11 | 11 | 50 | 50 | 50 | 50 | 150 | 150 | 150 | 150 | 150 | 350 | 350 | 350 | 350 | 350 | 350 | 350 | 350 | 350 | 350 | 350 | 350 | 350 | 350
Laadvermogen laadpaal op depot | 20 | 20 | 20 | 20 | 20 | 20 | 20 | 20 | 20 | 20 | 20 | 20 | 20 | 20 | 20 | 20 | 20 | 20 | 20 | 20 | 20 | 20 | 20 | 20 | 20 | 20
Laadvermogen nodig depot | 6 | 8.94 | 10.94 | 12.94 | 14.94 | 15 | 15 | 15 | 15 | 15 | 15 | 15 | 15 | 15 | 15 | 15 | 15 | 15 | 15 | 15 | 15 | 15 | 15 | 15 | 15 | 15
Laadvermogen nodig onderweg | 16 | 23.84 | 29.1733 | 34.5067 | 39.84 | 40 | 40 | 40 | 40 | 40 | 40 | 40 | 40 | 40 | 40 | 40 | 40 | 40 | 40 | 40 | 40 | 40 | 40 | 40 | 40 | 40
AC3,7 thuis | 0.205 | 0.205 | 0.205 | 0.205 | 0.205 | 0.205 | 0.205 | 0.205 | 0.205 | 0.205 | 0.205 | 0.205 | 0.205 | 0.205 | 0.205 | 0.205 | 0.205 | 0.205 | 0.205 | 0.205 | 0.205 | 0.205 | 0.205 | 0.205 | 0.205 | 0.205
AC10 onderweg | 0.35 | 0.35 | 0.35 | 0.35 | 0.35 | 0.35 | 0.35 | 0.35 | 0.35 | 0.35 | 0.35 | 0.35 | 0.35 | 0.35 | 0.35 | 0.35 | 0.35 | 0.35 | 0.35 | 0.35 | 0.35 | 0.35 | 0.35 | 0.35 | 0.35 | 0.35
AC20 onderweg | 0.35 | 0.35 | 0.35 | 0.35 | 0.35 | 0.35 | 0.35 | 0.35 | 0.35 | 0.35 | 0.35 | 0.35 | 0.35 | 0.35 | 0.35 | 0.35 | 0.35 | 0.35 | 0.35 | 0.35 | 0.35 | 0.35 | 0.35 | 0.35 | 0.35 | 0.35
AC20 thuis | 0.13 | 0.13 | 0.13 | 0.13 | 0.13 | 0.13 | 0.13 | 0.13 | 0.13 | 0.13 | 0.13 | 0.13 | 0.13 | 0.13 | 0.13 | 0.13 | 0.13 | 0.13 | 0.13 | 0.13 | 0.13 | 0.13 | 0.13 | 0.13 | 0.13 | 0.13
FC50 onderweg | 0.59 | 0.59 | 0.59 | 0.59 | 0.59 | 0.59 | 0.59 | 0.59 | 0.59 | 0.59 | 0.59 | 0.59 | 0.59 | 0.59 | 0.59 | 0.59 | 0.59 | 0.59 | 0.59 | 0.59 | 0.59 | 0.59 | 0.59 | 0.59 | 0.59 | 0.59
FC50 thuis | 0.12 | 0.12 | 0.12 | 0.12 | 0.12 | 0.12 | 0.12 | 0.12 | 0.12 | 0.12 | 0.12 | 0.12 | 0.12 | 0.12 | 0.12 | 0.12 | 0.12 | 0.12 | 0.12 | 0.12 | 0.12 | 0.12 | 0.12 | 0.12 | 0.12 | 0.12
HPC150 onderweg | 0.59 | 0.59 | 0.59 | 0.59 | 0.59 | 0.59 | 0.59 | 0.59 | 0.59 | 0.59 | 0.59 | 0.59 | 0.59 | 0.59 | 0.59 | 0.59 | 0.59 | 0.59 | 0.59 | 0.59 | 0.59 | 0.59 | 0.59 | 0.59 | 0.59 | 0.59
HPC150 thuis | 0.08 | 0.08 | 0.08 | 0.08 | 0.08 | 0.08 | 0.08 | 0.08 | 0.08 | 0.08 | 0.08 | 0.08 | 0.08 | 0.08 | 0.08 | 0.08 | 0.08 | 0.08 | 0.08 | 0.08 | 0.08 | 0.08 | 0.08 | 0.08 | 0.08 | 0.08
HPC350 onderweg | 0.59 | 0.59 | 0.59 | 0.59 | 0.59 | 0.59 | 0.59 | 0.59 | 0.59 | 0.59 | 0.59 | 0.59 | 0.59 | 0.59 | 0.59 | 0.59 | 0.59 | 0.59 | 0.59 | 0.59 | 0.59 | 0.59 | 0.59 | 0.59 | 0.59 | 0.59
HPC350 thuis | 0.08 | 0.08 | 0.08 | 0.08 | 0.08 | 0.08 | 0.08 | 0.08 | 0.08 | 0.08 | 0.08 | 0.08 | 0.08 | 0.08 | 0.08 | 0.08 | 0.08 | 0.08 | 0.08 | 0.08 | 0.08 | 0.08 | 0.08 | 0.08 | 0.08 | 0.08

## laag 3
jaar | 2023 | 2024 | 2025 | 2026 | 2027 | 2028 | 2029 | 2030 | 2031 | 2032 | 2033 | 2034 | 2035 | 2036 | 2037 | 2038 | 2039 | 2040 | 2041 | 2042 | 2043 | 2044 | 2045 | 2046 | 2047 | 2048
prijs diesel (euro) | 24042 | 24763.26 | 25506.1578 | 26271.3425 | 27059.4828 | 27871.2673 | 28707.4053 | 29568.6275 | 30455.6863 | 31369.3569 | 32310.4376 | 33279.7507 | 34278.1432 | 35306.4875 | 36365.6822 | 37456.6526 | 38580.3522 | 39737.7628 | 40929.8957 | 42157.7925 | 43422.5263 | 44725.2021 | 46066.9582 | 47448.9669 | 48872.4359 | 50338.609
prijs electrisch (euro) | 68000 | 64600 | 62016 | 59535.36 | 57749.2992 | 56016.8202 | 54896.4838 | 54347.519 | 53804.0438 | 53804.0438 | 53804.0438 | 53804.0438 | 53804.0438 | 53804.0438 | 53804.0438 | 53804.0438 | 53804.0438 | 53804.0438 | 53804.0438 | 53804.0438 | 53804.0438 | 53804.0438 | 53804.0438 | 53804.0438 | 53804.0438 | 53804.0438
vermogen (kWh) | 90 | 119.4 | 139.4 | 150 | 150 | 150 | 150 | 150 | 150 | 150 | 150 | 150 | 150 | 150 | 150 | 150 | 150 | 150 | 150 | 150 | 150 | 150 | 150 | 150 | 150 | 150
reparatiekosten EV (euro/jaar) | 2000 | 1820 | 1656.2 | 1507.142 | 1371.4992 | 1248.0643 | 1135.7385 | 1033.522 | 940.5051 | 855.8596 | 778.8322 | 708.7373 | 644.951 | 586.9054 | 534.0839 | 486.0164 | 144502 | 145947.02 | 146676.7551 | 146676.7551 | 146676.7551 | 146676.7551 | 146676.7551 | 146676.7551 | 146676.7551 | 146676.7551
onderhoudskosten EV (euro/jaar) | 0.0215 | 0.0215 | 0.0215 | 0.0215 | 0.0215 | 0.0215 | 0.0215 | 0.0215 | 0.0215 | 0.0215 | 0.0215 | 0.0215 | 0.0215 | 0.0215 | 0.0215 | 0.0215 | 0.0215 | 0.0215 | 0.0215 | 0.0215 | 0.0215 | 0.0215 | 0.0215 | 0.0215 | 0.0215 | 0.0215
onderhoudskosten diesel (euro/jaar) | 0.045 | 0.045 | 0.045 | 0.045 | 0.045 | 0.045 | 0.045 | 0.045 | 0.045 | 0.045 | 0.045 | 0.045 | 0.045 | 0.045 | 0.045 | 0.045 | 3.045 | 6.045 | 9.045 | 12.045 | 15.045 | 18.045 | 21.045 | 24.045 | 27.045 | 30.045
stilstand EV (dagen) | 5 | 4.4 | 3.872 | 3.4074 | 2.9985 | 2.6387 | 2.322 | 2.0434 | 1.7982 | 1.5824 | 1.3925 | 1.2254 | 1.0784 | 1 | 1 | 1 | 144503 | 145948.03 | 146677.7701 | 146677.7701 | 146677.7701 | 146677.7701 | 146677.7701 | 146677.7701 | 146677.7701 | 146677.7701
subsidies EV (euro op aankoopbedrag) | 5000 | 5000 | 5000 | 5000 | 0 | 0 | 0 | 0 | 0 | 0 | 0 | 0 | 0 | 0 | 0 | 0 | 0 | 0 | 0 | 0 | 0 | 0 | 0 | 0 | 0 | 0
CO2 prijs (euro/ton uitstoot) | 0 | 0 | 0 | 0 | 25 | 30.75 | 37.8225 | 46.5217 | 57.2217 | 70.3826 | 86.5706 | 106.4819 | 130.9727 | 161.0965 | 198.1487 | 243.7228 | 299.7791 | 368.7283 | 453.5358 | 557.849 | 686.1543 | 843.9698 | 1038.0828 | 1276.8419 | 1570.5155 | 1931.7341
efficienty diesel (L/km) | 0.084 | 0.08274 | 0.081499 | 0.080276 | 0.079072 | 0.077886 | 0.076718 | 0.075567 | 0.074434 | 0.073317 | 0.072217 | 0.071134 | 0.070067 | 0.069016 | 0.067981 | 0.066961 | 144504 | 145949.04 | 146678.7852 | 146678.7852 | 146678.7852 | 146678.7852 | 146678.7852 | 146678.7852 | 146678.7852 | 146678.7852
efficienty electrisch (kWh/km) | 0.25 | 0.24375 | 0.23766 | 0.23171 | 0.22592 | 0.22027 | 0.21477 | 0.2094 | 0.20416 | 0.19906 | 0.19408 | 0.18923 | 0.1845 | 0.17989 | 0.17539 | 0.17101 | 0.17101 | 0.17101 | 0.17101 | 0.17101 | 0.17101 | 0.17101 | 0.17101 | 0.17101 | 0.17101 | 0.17101
inkoopprijs elektriciteit depot excl. btw (euro/kWh) | 0.34 | 0.3502 | 0.36071 | 0.37153 | 0.38267 | 0.39415 | 0.40598 | 0.41816 | 0.4307 | 0.44362 | 0.45693 | 0.47064 | 0.48476 | 0.4993 | 0.51428 | 0.52971 | 0.5456 | 0.56197 | 0.57883 | 0.59619 | 0.61408 | 0.6325 | 0.65148 | 0.67102 | 0.69115 | 0.71188
inkoopprijs elektriciteit onderweg excl. btw (euro/kWh) | 1.27 | 1.3081 | 1.3473 | 1.3878 | 1.4294 | 1.4723 | 1.5164 | 1.5619 | 1.6088 | 1.6571 | 1.7068 | 1.758 | 1.8107 | 1.865 | 1.921 | 1.9786 | 2.038 | 2.0991 | 2.1621 | 2.227 | 2.2938 | 2.3626 | 2.4335 | 2.5065 | 2.5816 | 2.6591
bruto kosten inkoop oplaadsysteem (euro) | 2200 | 2200 | 2200 | 2200 | 2200 | 2200 | 2200 | 2200 | 2200 | 2200 | 2200 | 2200 | 2200 | 2200 | 2200 | 2200 | 144505 | 145950.05 | 146679.8002 | 146679.8002 | 146679.8002 | 146679.8002 | 146679.8002 | 146679.8002 | 146679.8002 | 146679.8002
bruto kosten aanleg oplaadsysteem (euro) | 620 | 620 | 620 | 620 | 620 | 620 | 620 | 620 | 620 | 620 | 620 | 620 | 620 | 620 | 620 | 620 | 620 | 620 | 620 | 620 | 620 | 620 | 620 | 620 | 620 | 620
brandstofprijs diesel excl. btw (euro/L) | 1.9 | 2.033 | 2.1753 | 2.3276 | 2.4905 | 2.6648 | 2.8514 | 3.051 | 3.2646 | 3.4931 | 3.7376 | 3.9992 | 4.2792 | 4.5787 | 4.8992 | 5.2422 | 5.6091 | 6.0017 | 6.4219 | 6.8714 | 7.3524 | 7.8671 | 8.4178 | 9.007 | 9.6375 | 10.3121
mutatie accijns diesel (%) | 0 | 0 | 0 | 0 | 0 | 0 | 0 | 0 | 0 | 0 | 0 | 0 | 0 | 0 | 0 | 0 | 144506 | 145951.06 | 146680.8153 | 146680.8153 | 146680.8153 | 146680.8153 | 146680.8153 | 146680.8153 | 146680.8153 | 146680.8153
mrb diesel (euro/jaar) | 540 | 540 | 540 | 540 | 540 | 540 | 540 | 540 | 540 | 540 | 540 | 540 | 540 | 540 | 540 | 540 | 540 | 540 | 540 | 540 | 540 | 540 | 540 | 540 | 540 | 540
mrb electrisch (euro/jaar) | 0 | 0 | 0 | 135 | 540 | 540 | 540 | 540 | 540 | 540 | 540 | 540 | 540 | 540 | 540 | 540 | 150 | 150 | 150 | 150 | 150 | 150 | 150 | 150 | 150 | 150
MIA (euro/levensduur) | 29619 | 28089 | 26926.2 | 25809.912 | 27256.1846 | 26476.5691 | 25972.4177 | 25725.3835 | 25480.8197 | 0 | 0 | 0 | 0 | 0 | 0 | 0 | 0 | 0 | 0 | 0 | 0 | 0 | 0 | 0 | 0 | 0
VAMIL (euro/levensduur) | 0 | 0 | 0 | 0 | 0 | 0 | 0 | 0 | 0 | 0 | 0 | 0 | 0 | 0 | 0 | 0 | 0 | 0 | 0 | 0 | 0 | 0 | 0 | 0 | 0 | 0
Energiesubsidie (euro/kWh) | 0
Vaste ZE-Voertuigheffing (euro/jaar) | 5000 | 5000 | 5000 | 5000 | 5000 | 5000 | 5000 | 5000 | 5000 | 5000 | 5000 | 5000 | 5000 | 5000 | 5000 | 5000 | 5000 | 5000 | 5000 | 5000 | 5000 | 5000 | 5000 | 5000 | 5000 | 5000
Verschil vrachtwagentolheffing (euro/km) | 0
Subsidie aanleg oplaadsysteem (euro/keer) | 0
restwaarde 1 jaar oude EV truck (%) | 70% | 71.05% | 72.12% | 73.2% | 74.3% | 75.41% | 76.54% | 77.69% | 78.85% | 80.04% | 81.24% | 81.24% | 81.24% | 81.24% | 81.24% | 81.24% | 81.24% | 81.24% | 81.24% | 81.24% | 81.24% | 81.24% | 81.24% | 81.24% | 81.24% | 81.24%
restwaarde 2 jaar oude EV truck (%) | 56% | 56.84% | 57.69% | 58.56% | 59.44% | 60.33% | 61.23% | 62.15% | 63.08% | 64.03% | 64.99% | 64.99% | 64.99% | 64.99% | 64.99% | 64.99% | 64.99% | 64.99% | 64.99% | 64.99% | 64.99% | 64.99% | 64.99% | 64.99% | 64.99% | 64.99%
restwaarde 3 jaar oude EV truck (%) | 45% | 45.67% | 46.36% | 47.06% | 47.76% | 48.48% | 49.2% | 49.94% | 50.69% | 51.45% | 52.22% | 52.22% | 52.22% | 52.22% | 52.22% | 52.22% | 52.22% | 52.22% | 52.22% | 52.22% | 52.22% | 52.22% | 52.22% | 52.22% | 52.22% | 52.22%
restwaarde 4 jaar oude EV truck (%) | 34% | 34.51% | 35.03% | 35.55% | 36.09% | 36.63% | 37.18% | 37.73% | 38.3% | 38.88% | 39.46% | 39.46% | 39.46% | 39.46% | 39.46% | 39.46% | 39.46% | 39.46% | 39.46% | 39.46% | 39.46% | 39.46% | 39.46% | 39.46% | 39.46% | 39.46%
restwaarde 5 jaar oude EV truck (%) | 28% | 28.42% | 28.85% | 29.28% | 29.72% | 30.16% | 30.62% | 31.08% | 31.54% | 32.01% | 32.5% | 32.5% | 32.5% | 32.5% | 32.5% | 32.5% | 32.5% | 32.5% | 32.5% | 32.5% | 32.5% | 32.5% | 32.5% | 32.5% | 32.5% | 32.5%
restwaarde 6 jaar oude EV truck (%) | 23% | 23.34% | 23.7% | 24.05% | 24.41% | 24.78% | 25.15% | 25.53% | 25.91% | 26.3% | 26.69% | 26.69% | 26.69% | 26.69% | 26.69% | 26.69% | 26.69% | 26.69% | 26.69% | 26.69% | 26.69% | 26.69% | 26.69% | 26.69% | 26.69% | 26.69%
restwaarde 7 jaar oude EV truck (%) | 18% | 18.27% | 18.54% | 18.82% | 19.1% | 19.39% | 19.68% | 19.98% | 20.28% | 20.58% | 20.89% | 20.89% | 20.89% | 20.89% | 20.89% | 20.89% | 20.89% | 20.89% | 20.89% | 20.89% | 20.89% | 20.89% | 20.89% | 20.89% | 20.89% | 20.89%
restwaarde 8 jaar oude EV truck (%) | 15% | 15.22% | 15.45% | 15.69% | 15.92% | 16.16% | 16.4% | 16.65% | 16.9% | 17.15% | 17.41% | 17.41% | 17.41% | 17.41% | 17.41% | 17.41% | 17.41% | 17.41% | 17.41% | 17.41% | 17.41% | 17.41% | 17.41% | 17.41% | 17.41% | 17.41%
restwaarde 9 jaar oude EV truck (%) | 11% | 11.16% | 11.33% | 11.5% | 11.67% | 11.85% | 12.03% | 12.21% | 12.39% | 12.58% | 12.77% | 12.77% | 12.77% | 12.77% | 12.77% | 12.77% | 12.77% | 12.77% | 12.77% | 12.77% | 12.77% | 12.77% | 12.77% | 12.77% | 12.77% | 12.77%
restwaarde 10 jaar oude EV truck (%) | 8% | 8.12% | 8.242% | 8.365% | 8.491% | 8.618% | 8.748% | 8.879% | 9.012% | 9.147% | 9.284% | 9.284% | 9.284% | 9.284% | 9.284% | 9.284% | 9.284% | 9.284% | 9.284% | 9.284% | 9.284% | 9.284% | 9.284% | 9.284% | 9.284% | 9.284%
restwaarde 11 jaar oude EV truck (%) | 6% | 6.09% | 6.181% | 6.274% | 6.368% | 6.464% | 6.561% | 6.659% | 6.759% | 6.86% | 6.963% | 6.963% | 6.963% | 6.963% | 6.963% | 6.963% | 6.963% | 6.963% | 6.963% | 6.963% | 6.963% | 6.963% | 6.963% | 6.963% | 6.963% | 6.963%
restwaarde 12 jaar oude EV truck (%) | 4% | 4.06% | 4.121% | 4.183% | 4.245% | 4.309% | 4.374% | 4.439% | 4.506% | 4.574% | 4.642% | 4.642% | 4.642% | 4.642% | 4.642% | 4.642% | 4.642% | 4.642% | 4.642% | 4.642% | 4.642% | 4.642% | 4.642% | 4.642% | 4.642% | 4.642%
restwaarde 13 jaar oude EV truck (%) | 2% | 2.03% | 2.06% | 2.091% | 2.123% | 2.155% | 2.187% | 2.22% | 2.253% | 2.287% | 2.321% | 2.321% | 2.321% | 2.321% | 2.321% | 2.321% | 2.321% | 2.321% | 2.321% | 2.321% | 2.321% | 2.321% | 2.321% | 2.321% | 2.321% | 2.321%
restwaarde 14 jaar oude EV truck (%) | 0.5% | 0.5075% | 0.5151% | 0.5228% | 0.5307% | 0.5386% | 0.5467% | 0.5549% | 0.5632% | 0.5717% | 0.5803% | 0.5803% | 0.5803% | 0.5803% | 0.5803% | 0.5803% | 0.5803% | 0.5803% | 0.5803% | 0.5803% | 0.5803% | 0.5803% | 0.5803% | 0.5803% | 0.5803% | 0.5803%
restwaarde 15 jaar oude EV truck (%) | 0.1% | 0.1015% | 0.103% | 0.1046% | 0.1061% | 0.1077% | 0.1093% | 0.111% | 0.1126% | 0.1143% | 0.1161% | 0.1161% | 0.1161% | 0.1161% | 0.1161% | 0.1161% | 0.1161% | 0.1161% | 0.1161% | 0.1161% | 0.1161% | 0.1161% | 0.1161% | 0.1161% | 0.1161% | 0.1161%
restwaarde 1 jaar oude diesel truck (%) | 81.34% | 80.53% | 79.72% | 78.93% | 78.14% | 77.35% | 76.58% | 75.82% | 75.06% | 74.31% | 73.56% | 72.83% | 72.1% | 71.38% | 70.66% | 69.96% | 69.96% | 69.96% | 69.96% | 69.96% | 69.96% | 69.96% | 69.96% | 69.96% | 69.96% | 69.96%
restwaarde 2 jaar oude diesel truck (%) | 65.95% | 65.29% | 64.64% | 63.99% | 63.35% | 62.72% | 62.09% | 61.47% | 60.86% | 60.25% | 59.65% | 59.05% | 58.46% | 57.87% | 57.3% | 56.72% | 56.72% | 56.72% | 56.72% | 56.72% | 56.72% | 56.72% | 56.72% | 56.72% | 56.72% | 56.72%
restwaarde 3 jaar oude diesel truck (%) | 53.47% | 52.94% | 52.41% | 51.89% | 51.37% | 50.85% | 50.34% | 49.84% | 49.34% | 48.85% | 48.36% | 47.88% | 47.4% | 46.92% | 46.46% | 45.99% | 45.99% | 45.99% | 45.99% | 45.99% | 45.99% | 45.99% | 45.99% | 45.99% | 45.99% | 45.99%
restwaarde 4 jaar oude diesel truck (%) | 43.36% | 42.92% | 42.49% | 42.07% | 41.65% | 41.23% | 40.82% | 40.41% | 40.01% | 39.61% | 39.21% | 38.82% | 38.43% | 38.05% | 37.67% | 37.29% | 37.29% | 37.29% | 37.29% | 37.29% | 37.29% | 37.29% | 37.29% | 37.29% | 37.29% | 37.29%
restwaarde 5 jaar oude diesel truck (%) | 35.15% | 34.8% | 34.45% | 34.11% | 33.77% | 33.43% | 33.1% | 32.77% | 32.44% | 32.11% | 31.79% | 31.47% | 31.16% | 30.85% | 30.54% | 30.23% | 30.23% | 30.23% | 30.23% | 30.23% | 30.23% | 30.23% | 30.23% | 30.23% | 30.23% | 30.23%
restwaarde 6 jaar oude dieseltruck (%) | 28.5% | 28.22% | 27.94% | 27.66% | 27.38% | 27.11% | 26.83% | 26.57% | 26.3% | 26.04% | 25.78% | 25.52% | 25.26% | 25.01% | 24.76% | 24.51% | 24.51% | 24.51% | 24.51% | 24.51% | 24.51% | 24.51% | 24.51% | 24.51% | 24.51% | 24.51%
restwaarde 7 jaar oude dieseltruck (%) | 23.11% | 22.88% | 22.65% | 22.42% | 22.2% | 21.98% | 21.76% | 21.54% | 21.32% | 21.11% | 20.9% | 20.69% | 20.48% | 20.28% | 20.08% | 19.88% | 19.88% | 19.88% | 19.88% | 19.88% | 19.88% | 19.88% | 19.88% | 19.88% | 19.88% | 19.88%
restwaarde 8 jaar oude dieseltruck (%) | 18.74% | 18.55% | 18.36% | 18.18% | 18% | 17.82% | 17.64% | 17.46% | 17.29% | 17.12% | 16.95% | 16.78% | 16.61% | 16.44% | 16.28% | 16.12% | 16.12% | 16.12% | 16.12% | 16.12% | 16.12% | 16.12% | 16.12% | 16.12% | 16.12% | 16.12%
restwaarde 9 jaar oude dieseltruck (%) | 15.19% | 15.04% | 14.89% | 14.74% | 14.59% | 14.45% | 14.3% | 14.16% | 14.02% | 13.88% | 13.74% | 13.6% | 13.47% | 13.33% | 13.2% | 13.07% | 13.07% | 13.07% | 13.07% | 13.07% | 13.07% | 13.07% | 13.07% | 13.07% | 13.07% | 13.07%
restwaarde 10 jaar oude diesel truck (%) | 12.32% | 12.2% | 12.07% | 11.95% | 11.83% | 11.71% | 11.6% | 11.48% | 11.37% | 11.25% | 11.14% | 11.03% | 10.92% | 10.81% | 10.7% | 10.59% | 10.59% | 10.59% | 10.59% | 10.59% | 10.59% | 10.59% | 10.59% | 10.59% | 10.59% | 10.59%
restwaarde 11 jaar oude diesel truck (%) | 8% | 7.92% | 7.841% | 7.762% | 7.685% | 7.608% | 7.532% | 7.457% | 7.382% | 7.308% | 7.235% | 7.163% | 7.091% | 7.02% | 6.95% | 6.88% | 6.88% | 6.88% | 6.88% | 6.88% | 6.88% | 6.88% | 6.88% | 6.88% | 6.88% | 6.88%
restwaarde 12 jaar oude diesel truck (%) | 6% | 5.94% | 5.881% | 5.822% | 5.764% | 5.706% | 5.649% | 5.592% | 5.536% | 5.481% | 5.426% | 5.372% | 5.318% | 5.265% | 5.212% | 5.16% | 5.16% | 5.16% | 5.16% | 5.16% | 5.16% | 5.16% | 5.16% | 5.16% | 5.16% | 5.16%
restwaarde 13 jaar oude diesel truck (%) | 4% | 3.96% | 3.92% | 3.881% | 3.842% | 3.804% | 3.766% | 3.728% | 3.691% | 3.654% | 3.618% | 3.581% | 3.546% | 3.51% | 3.475% | 3.44% | 3.44% | 3.44% | 3.44% | 3.44% | 3.44% | 3.44% | 3.44% | 3.44% | 3.44% | 3.44%
restwaarde 14 jaar oude diesel truck (%) | 2% | 1.98% | 1.96% | 1.941% | 1.921% | 1.902% | 1.883% | 1.864% | 1.845% | 1.827% | 1.809% | 1.791% | 1.773% | 1.755% | 1.737% | 1.72% | 1.72% | 1.72% | 1.72% | 1.72% | 1.72% | 1.72% | 1.72% | 1.72% | 1.72% | 1.72%
restwaarde 15 jaar oude diesel truck (%) | 0.3% | 0.297% | 0.294% | 0.2911% | 0.2882% | 0.2853% | 0.2824% | 0.2796% | 0.2768% | 0.2741% | 0.2713% | 0.2686% | 0.2659% | 0.2633% | 0.2606% | 0.258% | 0.258% | 0.258% | 0.258% | 0.258% | 0.258% | 0.258% | 0.258% | 0.258% | 0.258% | 0.258%
Laadvermogen externe laadpaal | 11 | 11 | 11 | 50 | 50 | 50 | 50 | 150 | 150 | 150 | 150 | 150 | 350 | 350 | 350 | 350 | 350 | 350 | 350 | 350 | 350 | 350 | 350 | 350 | 350 | 350
Laadvermogen laadpaal op depot | 20 | 20 | 20 | 20 | 20 | 20 | 20 | 20 | 20 | 20 | 20 | 20 | 20 | 20 | 20 | 20 | 20 | 20 | 20 | 20 | 20 | 20 | 20 | 20 | 20 | 20
Laadvermogen nodig depot | 9 | 11.94 | 13.94 | 15 | 15 | 15 | 15 | 15 | 15 | 15 | 15 | 15 | 15 | 15 | 15 | 15 | 15 | 15 | 15 | 15 | 15 | 15 | 15 | 15 | 15 | 15
Laadvermogen nodig onderweg | 24 | 31.84 | 37.1733 | 40 | 40 | 40 | 40 | 40 | 40 | 40 | 40 | 40 | 40 | 40 | 40 | 40 | 40 | 40 | 40 | 40 | 40 | 40 | 40 | 40 | 40 | 40
AC3,7 thuis | 0.205 | 0.205 | 0.205 | 0.205 | 0.205 | 0.205 | 0.205 | 0.205 | 0.205 | 0.205 | 0.205 | 0.205 | 0.205 | 0.205 | 0.205 | 0.205 | 0.205 | 0.205 | 0.205 | 0.205 | 0.205 | 0.205 | 0.205 | 0.205 | 0.205 | 0.205
AC10 onderweg | 0.35 | 0.35 | 0.35 | 0.35 | 0.35 | 0.35 | 0.35 | 0.35 | 0.35 | 0.35 | 0.35 | 0.35 | 0.35 | 0.35 | 0.35 | 0.35 | 0.35 | 0.35 | 0.35 | 0.35 | 0.35 | 0.35 | 0.35 | 0.35 | 0.35 | 0.35
AC20 onderweg | 0.35 | 0.35 | 0.35 | 0.35 | 0.35 | 0.35 | 0.35 | 0.35 | 0.35 | 0.35 | 0.35 | 0.35 | 0.35 | 0.35 | 0.35 | 0.35 | 0.35 | 0.35 | 0.35 | 0.35 | 0.35 | 0.35 | 0.35 | 0.35 | 0.35 | 0.35
AC20 thuis | 0.13 | 0.13 | 0.13 | 0.13 | 0.13 | 0.13 | 0.13 | 0.13 | 0.13 | 0.13 | 0.13 | 0.13 | 0.13 | 0.13 | 0.13 | 0.13 | 0.13 | 0.13 | 0.13 | 0.13 | 0.13 | 0.13 | 0.13 | 0.13 | 0.13 | 0.13
FC50 onderweg | 0.59 | 0.59 | 0.59 | 0.59 | 0.59 | 0.59 | 0.59 | 0.59 | 0.59 | 0.59 | 0.59 | 0.59 | 0.59 | 0.59 | 0.59 | 0.59 | 0.59 | 0.59 | 0.59 | 0.59 | 0.59 | 0.59 | 0.59 | 0.59 | 0.59 | 0.59
FC50 thuis | 0.12 | 0.12 | 0.12 | 0.12 | 0.12 | 0.12 | 0.12 | 0.12 | 0.12 | 0.12 | 0.12 | 0.12 | 0.12 | 0.12 | 0.12 | 0.12 | 0.12 | 0.12 | 0.12 | 0.12 | 0.12 | 0.12 | 0.12 | 0.12 | 0.12 | 0.12
HPC150 onderweg | 0.59 | 0.59 | 0.59 | 0.59 | 0.59 | 0.59 | 0.59 | 0.59 | 0.59 | 0.59 | 0.59 | 0.59 | 0.59 | 0.59 | 0.59 | 0.59 | 0.59 | 0.59 | 0.59 | 0.59 | 0.59 | 0.59 | 0.59 | 0.59 | 0.59 | 0.59
HPC150 thuis | 0.08 | 0.08 | 0.08 | 0.08 | 0.08 | 0.08 | 0.08 | 0.08 | 0.08 | 0.08 | 0.08 | 0.08 | 0.08 | 0.08 | 0.08 | 0.08 | 0.08 | 0.08 | 0.08 | 0.08 | 0.08 | 0.08 | 0.08 | 0.08 | 0.08 | 0.08
HPC350 onderweg | 0.59 | 0.59 | 0.59 | 0.59 | 0.59 | 0.59 | 0.59 | 0.59 | 0.59 | 0.59 | 0.59 | 0.59 | 0.59 | 0.59 | 0.59 | 0.59 | 0.59 | 0.59 | 0.59 | 0.59 | 0.59 | 0.59 | 0.59 | 0.59 | 0.59 | 0.59
HPC350 thuis | 0.08 | 0.08 | 0.08 | 0.08 | 0.08 | 0.08 | 0.08 | 0.08 | 0.08 | 0.08 | 0.08 | 0.08 | 0.08 | 0.08 | 0.08 | 0.08 | 0.08 | 0.08 | 0.08 | 0.08 | 0.08 | 0.08 | 0.08 | 0.08 | 0.08 | 0.08

## laag 4
jaar | 2023 | 2024 | 2025 | 2026 | 2027 | 2028 | 2029 | 2030 | 2031 | 2032 | 2033 | 2034 | 2035 | 2036 | 2037 | 2038 | 2039 | 2040 | 2041 | 2042 | 2043 | 2044 | 2045 | 2046 | 2047 | 2048
prijs diesel (euro) | 23620 | 24328.6 | 25058.458 | 25810.2117 | 26584.5181 | 27382.0536 | 28203.5152 | 29049.6207 | 29921.1093 | 30818.7426 | 31743.3049 | 32695.604 | 33676.4721 | 34686.7663 | 35727.3693 | 36799.1904 | 37903.1661 | 39040.2611 | 40211.4689 | 41417.813 | 42660.3474 | 43940.1578 | 45258.3625 | 46616.1134 | 48014.5968 | 49455.0347
prijs electrisch (euro) | 66380 | 63061 | 60538.56 | 58117.0176 | 56373.5071 | 54682.3019 | 53588.6558 | 53052.7693 | 52522.2416 | 52522.2416 | 52522.2416 | 52522.2416 | 52522.2416 | 52522.2416 | 52522.2416 | 52522.2416 | 52522.2416 | 52522.2416 | 52522.2416 | 52522.2416 | 52522.2416 | 52522.2416 | 52522.2416 | 52522.2416 | 52522.2416 | 52522.2416
vermogen (kWh) | 70 | 99.4 | 119.4 | 139.4 | 150 | 150 | 150 | 150 | 150 | 150 | 150 | 150 | 150 | 150 | 150 | 150 | 150 | 150 | 150 | 150 | 150 | 150 | 150 | 150 | 150 | 150
reparatiekosten EV (euro/jaar) | 2000 | 1820 | 1656.2 | 1507.142 | 1371.4992 | 1248.0643 | 1135.7385 | 1033.522 | 940.5051 | 855.8596 | 778.8322 | 708.7373 | 644.951 | 586.9054 | 534.0839 | 486.0164 | 144502 | 145947.02 | 146676.7551 | 146676.7551 | 146676.7551 | 146676.7551 | 146676.7551 | 146676.7551 | 146676.7551 | 146676.7551
onderhoudskosten EV (euro/jaar) | 0.0215 | 0.0215 | 0.0215 | 0.0215 | 0.0215 | 0.0215 | 0.0215 | 0.0215 | 0.0215 | 0.0215 | 0.0215 | 0.0215 | 0.0215 | 0.0215 | 0.0215 | 0.0215 | 0.0215 | 0.0215 | 0.0215 | 0.0215 | 0.0215 | 0.0215 | 0.0215 | 0.0215 | 0.0215 | 0.0215
onderhoudskosten diesel (euro/jaar) | 0.047 | 0.047 | 0.047 | 0.047 | 0.047 | 0.047 | 0.047 | 0.047 | 0.047 | 0.047 | 0.047 | 0.047 | 0.047 | 0.047 | 0.047 | 0.047 | 3.047 | 6.047 | 9.047 | 12.047 | 15.047 | 18.047 | 21.047 | 24.047 | 27.047 | 30.047
stilstand EV (dagen) | 5 | 4.4 | 3.872 | 3.4074 | 2.9985 | 2.6387 | 2.322 | 2.0434 | 1.7982 | 1.5824 | 1.3925 | 1.2254 | 1.0784 | 1 | 1 | 1 | 144503 | 145948.03 | 146677.7701 | 146677.7701 | 146677.7701 | 146677.7701 | 146677.7701 | 146677.7701 | 146677.7701 | 146677.7701
subsidies EV (euro op aankoopbedrag) | 5000 | 5000 | 5000 | 5000 | 0 | 0 | 0 | 0 | 0 | 0 | 0 | 0 | 0 | 0 | 0 | 0 | 0 | 0 | 0 | 0 | 0 | 0 | 0 | 0 | 0 | 0
CO2 prijs (euro/ton uitstoot) | 0 | 0 | 0 | 0 | 25 | 30.75 | 37.8225 | 46.5217 | 57.2217 | 70.3826 | 86.5706 | 106.4819 | 130.9727 | 161.0965 | 198.1487 | 243.7228 | 299.7791 | 368.7283 | 453.5358 | 557.849 | 686.1543 | 843.9698 | 1038.0828 | 1276.8419 | 1570.5155 | 1931.7341
efficienty diesel (L/km) | 0.092 | 0.09062 | 0.089261 | 0.087922 | 0.086603 | 0.085304 | 0.084024 | 0.082764 | 0.081523 | 0.0803 | 0.079095 | 0.077909 | 0.07674 | 0.075589 | 0.074455 | 0.073338 | 144504 | 145949.04 | 146678.7852 | 146678.7852 | 146678.7852 | 146678.7852 | 146678.7852 | 146678.7852 | 146678.7852 | 146678.7852
efficienty electrisch (kWh/km) | 0.31 | 0.30225 | 0.29469 | 0.28733 | 0.28014 | 0.27314 | 0.26631 | 0.25965 | 0.25316 | 0.24683 | 0.24066 | 0.23465 | 0.22878 | 0.22306 | 0.21748 | 0.21205 | 0.21205 | 0.21205 | 0.21205 | 0.21205 | 0.21205 | 0.21205 | 0.21205 | 0.21205 | 0.21205 | 0.21205
inkoopprijs elektriciteit depot excl. btw (euro/kWh) | 0.34 | 0.3502 | 0.36071 | 0.37153 | 0.38267 | 0.39415 | 0.40598 | 0.41816 | 0.4307 | 0.44362 | 0.45693 | 0.47064 | 0.48476 | 0.4993 | 0.51428 | 0.52971 | 0.5456 | 0.56197 | 0.57883 | 0.59619 | 0.61408 | 0.6325 | 0.65148 | 0.67102 | 0.69115 | 0.71188
inkoopprijs elektriciteit onderweg excl. btw (euro/kWh) | 1.27 | 1.3081 | 1.3473 | 1.3878 | 1.4294 | 1.4723 | 1.5164 | 1.5619 | 1.6088 | 1.6571 | 1.7068 | 1.758 | 1.8107 | 1.865 | 1.921 | 1.9786 | 2.038 | 2.0991 | 2.1621 | 2.227 | 2.2938 | 2.3626 | 2.4335 | 2.5065 | 2.5816 | 2.6591
bruto kosten inkoop oplaadsysteem (euro) | 2200 | 2200 | 2200 | 2200 | 2200 | 2200 | 2200 | 2200 | 2200 | 2200 | 2200 | 2200 | 2200 | 2200 | 2200 | 2200 | 144505 | 145950.05 | 146679.8002 | 146679.8002 | 146679.8002 | 146679.8002 | 146679.8002 | 146679.8002 | 146679.8002 | 146679.8002
bruto kosten aanleg oplaadsysteem (euro) | 620 | 620 | 620 | 620 | 620 | 620 | 620 | 620 | 620 | 620 | 620 | 620 | 620 | 620 | 620 | 620 | 620 | 620 | 620 | 620 | 620 | 620 | 620 | 620 | 620 | 620
brandstofprijs diesel excl. btw (euro/L) | 1.9 | 2.033 | 2.1753 | 2.3276 | 2.4905 | 2.6648 | 2.8514 | 3.051 | 3.2646 | 3.4931 | 3.7376 | 3.9992 | 4.2792 | 4.5787 | 4.8992 | 5.2422 | 5.6091 | 6.0017 | 6.4219 | 6.8714 | 7.3524 | 7.8671 | 8.4178 | 9.007 | 9.6375 | 10.3121
mutatie accijns diesel (%) | 0 | 0 | 0 | 0 | 0 | 0 | 0 | 0 | 0 | 0 | 0 | 0 | 0 | 0 | 0 | 0 | 144506 | 145951.06 | 146680.8153 | 146680.8153 | 146680.8153 | 146680.8153 | 146680.8153 | 146680.8153 | 146680.8153 | 146680.8153
mrb diesel (euro/jaar) | 568 | 568 | 568 | 568 | 568 | 568 | 568 | 568 | 568 | 568 | 568 | 568 | 568 | 568 | 568 | 568 | 568 | 568 | 568 | 568 | 568 | 568 | 568 | 568 | 568 | 568
mrb electrisch (euro/jaar) | 0 | 0 | 0 | 142 | 568 | 568 | 568 | 568 | 568 | 568 | 568 | 568 | 568 | 568 | 568 | 568 | 150 | 150 | 150 | 150 | 150 | 150 | 150 | 150 | 150 | 150
MIA (euro/levensduur) | 28890 | 27396.45 | 26261.352 | 25171.6579 | 26637.0782 | 25876.0358 | 25383.8951 | 25142.7462 | 24904.0087 | 0 | 0 | 0 | 0 | 0 | 0 | 0 | 0 | 0 | 0 | 0 | 0 | 0 | 0 | 0 | 0 | 0
VAMIL (euro/levensduur) | 0 | 0 | 0 | 0 | 0 | 0 | 0 | 0 | 0 | 0 | 0 | 0 | 0 | 0 | 0 | 0 | 0 | 0 | 0 | 0 | 0 | 0 | 0 | 0 | 0 | 0
Energiesubsidie (euro/kWh) | 0
Vaste ZE-Voertuigheffing (euro/jaar) | 5000 | 5000 | 5000 | 5000 | 5000 | 5000 | 5000 | 5000 | 5000 | 5000 | 5000 | 5000 | 5000 | 5000 | 5000 | 5000 | 5000 | 5000 | 5000 | 5000 | 5000 | 5000 | 5000 | 5000 | 5000 | 5000
Verschil vrachtwagentolheffing (euro/km) | 0
Subsidie aanleg oplaadsysteem (euro/keer) | 0
restwaarde 1 jaar oude EV truck (%) | 70% | 71.05% | 72.12% | 73.2% | 74.3% | 75.41% | 76.54% | 77.69% | 78.85% | 80.04% | 81.24% | 81.24% | 81.24% | 81.24% | 81.24% | 81.24% | 81.24% | 81.24% | 81.24% | 81.24% | 81.24% | 81.24% | 81.24% | 81.24% | 81.24% | 81.24%
restwaarde 2 jaar oude EV truck (%) | 56% | 56.84% | 57.69% | 58.56% | 59.44% | 60.33% | 61.23% | 62.15% | 63.08% | 64.03% | 64.99% | 64.99% | 64.99% | 64.99% | 64.99% | 64.99% | 64.99% | 64.99% | 64.99% | 64.99% | 64.99% | 64.99% | 64.99% | 64.99% | 64.99% | 64.99%
restwaarde 3 jaar oude EV truck (%) | 45% | 45.67% | 46.36% | 47.06% | 47.76% | 48.48% | 49.2% | 49.94% | 50.69% | 51.45% | 52.22% | 52.22% | 52.22% | 52.22% | 52.22% | 52.22% | 52.22% | 52.22% | 52.22% | 52.22% | 52.22% | 52.22% | 52.22% | 52.22% | 52.22% | 52.22%
restwaarde 4 jaar oude EV truck (%) | 34% | 34.51% | 35.03% | 35.55% | 36.09% | 36.63% | 37.18% | 37.73% | 38.3% | 38.88% | 39.46% | 39.46% | 39.46% | 39.46% | 39.46% | 39.46% | 39.46% | 39.46% | 39.46% | 39.46% | 39.46% | 39.46% | 39.46% | 39.46% | 39.46% | 39.46%
restwaarde 5 jaar oude EV truck (%) | 28% | 28.42% | 28.85% | 29.28% | 29.72% | 30.16% | 30.62% | 31.08% | 31.54% | 32.01% | 32.5% | 32.5% | 32.5% | 32.5% | 32.5% | 32.5% | 32.5% | 32.5% | 32.5% | 32.5% | 32.5% | 32.5% | 32.5% | 32.5% | 32.5% | 32.5%
restwaarde 6 jaar oude EV truck (%) | 23% | 23.34% | 23.7% | 24.05% | 24.41% | 24.78% | 25.15% | 25.53% | 25.91% | 26.3% | 26.69% | 26.69% | 26.69% | 26.69% | 26.69% | 26.69% | 26.69% | 26.69% | 26.69% | 26.69% | 26.69% | 26.69% | 26.69% | 26.69% | 26.69% | 26.69%
restwaarde 7 jaar oude EV truck (%) | 18% | 18.27% | 18.54% | 18.82% | 19.1% | 19.39% | 19.68% | 19.98% | 20.28% | 20.58% | 20.89% | 20.89% | 20.89% | 20.89% | 20.89% | 20.89% | 20.89% | 20.89% | 20.89% | 20.89% | 20.89% | 20.89% | 20.89% | 20.89% | 20.89% | 20.89%
restwaarde 8 jaar oude EV truck (%) | 15% | 15.22% | 15.45% | 15.69% | 15.92% | 16.16% | 16.4% | 16.65% | 16.9% | 17.15% | 17.41% | 17.41% | 17.41% | 17.41% | 17.41% | 17.41% | 17.41% | 17.41% | 17.41% | 17.41% | 17.41% | 17.41% | 17.41% | 17.41% | 17.41% | 17.41%
restwaarde 9 jaar oude EV truck (%) | 11% | 11.16% | 11.33% | 11.5% | 11.67% | 11.85% | 12.03% | 12.21% | 12.39% | 12.58% | 12.77% | 12.77% | 12.77% | 12.77% | 12.77% | 12.77% | 12.77% | 12.77% | 12.77% | 12.77% | 12.77% | 12.77% | 12.77% | 12.77% | 12.77% | 12.77%
restwaarde 10 jaar oude EV truck (%) | 8% | 8.12% | 8.242% | 8.365% | 8.491% | 8.618% | 8.748% | 8.879% | 9.012% | 9.147% | 9.284% | 9.284% | 9.284% | 9.284% | 9.284% | 9.284% | 9.284% | 9.284% | 9.284% | 9.284% | 9.284% | 9.284% | 9.284% | 9.284% | 9.284% | 9.284%
restwaarde 11 jaar oude EV truck (%) | 6% | 6.09% | 6.181% | 6.274% | 6.368% | 6.464% | 6.561% | 6.659% | 6.759% | 6.86% | 6.963% | 6.963% | 6.963% | 6.963% | 6.963% | 6.963% | 6.963% | 6.963% | 6.963% | 6.963% | 6.963% | 6.963% | 6.963% | 6.963% | 6.963% | 6.963%
restwaarde 12 jaar oude EV truck (%) | 4% | 4.06% | 4.121% | 4.183% | 4.245% | 4.309% | 4.374% | 4.439% | 4.506% | 4.574% | 4.642% | 4.642% | 4.642% | 4.642% | 4.642% | 4.642% | 4.642% | 4.642% | 4.642% | 4.642% | 4.642% | 4.642% | 4.642% | 4.642% | 4.642% | 4.642%
restwaarde 13 jaar oude EV truck (%) | 2% | 2.03% | 2.06% | 2.091% | 2.123% | 2.155% | 2.187% | 2.22% | 2.253% | 2.287% | 2.321% | 2.321% | 2.321% | 2.321% | 2.321% | 2.321% | 2.321% | 2.321% | 2.321% | 2.321% | 2.321% | 2.321% | 2.321% | 2.321% | 2.321% | 2.321%
restwaarde 14 jaar oude EV truck (%) | 0.5% | 0.5075% | 0.5151% | 0.5228% | 0.5307% | 0.5386% | 0.5467% | 0.5549% | 0.5632% | 0.5717% | 0.5803% | 0.5803% | 0.5803% | 0.5803% | 0.5803% | 0.5803% | 0.5803% | 0.5803% | 0.5803% | 0.5803% | 0.5803% | 0.5803% | 0.5803% | 0.5803% | 0.5803% | 0.5803%
restwaarde 15 jaar oude EV truck (%) | 0.1% | 0.1015% | 0.103% | 0.1046% | 0.1061% | 0.1077% | 0.1093% | 0.111% | 0.1126% | 0.1143% | 0.1161% | 0.1161% | 0.1161% | 0.1161% | 0.1161% | 0.1161% | 0.1161% | 0.1161% | 0.1161% | 0.1161% | 0.1161% | 0.1161% | 0.1161% | 0.1161% | 0.1161% | 0.1161%
restwaarde 1 jaar oude diesel truck (%) | 81.34% | 80.53% | 79.72% | 78.93% | 78.14% | 77.35% | 76.58% | 75.82% | 75.06% | 74.31% | 73.56% | 72.83% | 72.1% | 71.38% | 70.66% | 69.96% | 69.96% | 69.96% | 69.96% | 69.96% | 69.96% | 69.96% | 69.96% | 69.96% | 69.96% | 69.96%
restwaarde 2 jaar oude diesel truck (%) | 65.95% | 65.29% | 64.64% | 63.99% | 63.35% | 62.72% | 62.09% | 61.47% | 60.86% | 60.25% | 59.65% | 59.05% | 58.46% | 57.87% | 57.3% | 56.72% | 56.72% | 56.72% | 56.72% | 56.72% | 56.72% | 56.72% | 56.72% | 56.72% | 56.72% | 56.72%
restwaarde 3 jaar oude diesel truck (%) | 53.47% | 52.94% | 52.41% | 51.89% | 51.37% | 50.85% | 50.34% | 49.84% | 49.34% | 48.85% | 48.36% | 47.88% | 47.4% | 46.92% | 46.46% | 45.99% | 45.99% | 45.99% | 45.99% | 45.99% | 45.99% | 45.99% | 45.99% | 45.99% | 45.99% | 45.99%
restwaarde 4 jaar oude diesel truck (%) | 43.36% | 42.92% | 42.49% | 42.07% | 41.65% | 41.23% | 40.82% | 40.41% | 40.01% | 39.61% | 39.21% | 38.82% | 38.43% | 38.05% | 37.67% | 37.29% | 37.29% | 37.29% | 37.29% | 37.29% | 37.29% | 37.29% | 37.29% | 37.29% | 37.29% | 37.29%
restwaarde 5 jaar oude diesel truck (%) | 35.15% | 34.8% | 34.45% | 34.11% | 33.77% | 33.43% | 33.1% | 32.77% | 32.44% | 32.11% | 31.79% | 31.47% | 31.16% | 30.85% | 30.54% | 30.23% | 30.23% | 30.23% | 30.23% | 30.23% | 30.23% | 30.23% | 30.23% | 30.23% | 30.23% | 30.23%
restwaarde 6 jaar oude dieseltruck (%) | 28.5% | 28.22% | 27.94% | 27.66% | 27.38% | 27.11% | 26.83% | 26.57% | 26.3% | 26.04% | 25.78% | 25.52% | 25.26% | 25.01% | 24.76% | 24.51% | 24.51% | 24.51% | 24.51% | 24.51% | 24.51% | 24.51% | 24.51% | 24.51% | 24.51% | 24.51%
restwaarde 7 jaar oude dieseltruck (%) | 23.11% | 22.88% | 22.65% | 22.42% | 22.2% | 21.98% | 21.76% | 21.54% | 21.32% | 21.11% | 20.9% | 20.69% | 20.48% | 20.28% | 20.08% | 19.88% | 19.88% | 19.88% | 19.88% | 19.88% | 19.88% | 19.88% | 19.88% | 19.88% | 19.88% | 19.88%
restwaarde 8 jaar oude dieseltruck (%) | 18.74% | 18.55% | 18.36% | 18.18% | 18% | 17.82% | 17.64% | 17.46% | 17.29% | 17.12% | 16.95% | 16.78% | 16.61% | 16.44% | 16.28% | 16.12% | 16.12% | 16.12% | 16.12% | 16.12% | 16.12% | 16.12% | 16.12% | 16.12% | 16.12% | 16.12%
restwaarde 9 jaar oude dieseltruck (%) | 15.19% | 15.04% | 14.89% | 14.74% | 14.59% | 14.45% | 14.3% | 14.16% | 14.02% | 13.88% | 13.74% | 13.6% | 13.47% | 13.33% | 13.2% | 13.07% | 13.07% | 13.07% | 13.07% | 13.07% | 13.07% | 13.07% | 13.07% | 13.07% | 13.07% | 13.07%
restwaarde 10 jaar oude diesel truck (%) | 12.32% | 12.2% | 12.07% | 11.95% | 11.83% | 11.71% | 11.6% | 11.48% | 11.37% | 11.25% | 11.14% | 11.03% | 10.92% | 10.81% | 10.7% | 10.59% | 10.59% | 10.59% | 10.59% | 10.59% | 10.59% | 10.59% | 10.59% | 10.59% | 10.59% | 10.59%
restwaarde 11 jaar oude diesel truck (%) | 8% | 7.92% | 7.841% | 7.762% | 7.685% | 7.608% | 7.532% | 7.457% | 7.382% | 7.308% | 7.235% | 7.163% | 7.091% | 7.02% | 6.95% | 6.88% | 6.88% | 6.88% | 6.88% | 6.88% | 6.88% | 6.88% | 6.88% | 6.88% | 6.88% | 6.88%
restwaarde 12 jaar oude diesel truck (%) | 6% | 5.94% | 5.881% | 5.822% | 5.764% | 5.706% | 5.649% | 5.592% | 5.536% | 5.481% | 5.426% | 5.372% | 5.318% | 5.265% | 5.212% | 5.16% | 5.16% | 5.16% | 5.16% | 5.16% | 5.16% | 5.16% | 5.16% | 5.16% | 5.16% | 5.16%
restwaarde 13 jaar oude diesel truck (%) | 4% | 3.96% | 3.92% | 3.881% | 3.842% | 3.804% | 3.766% | 3.728% | 3.691% | 3.654% | 3.618% | 3.581% | 3.546% | 3.51% | 3.475% | 3.44% | 3.44% | 3.44% | 3.44% | 3.44% | 3.44% | 3.44% | 3.44% | 3.44% | 3.44% | 3.44%
restwaarde 14 jaar oude diesel truck (%) | 2% | 1.98% | 1.96% | 1.941% | 1.921% | 1.902% | 1.883% | 1.864% | 1.845% | 1.827% | 1.809% | 1.791% | 1.773% | 1.755% | 1.737% | 1.72% | 1.72% | 1.72% | 1.72% | 1.72% | 1.72% | 1.72% | 1.72% | 1.72% | 1.72% | 1.72%
restwaarde 15 jaar oude diesel truck (%) | 0.3% | 0.297% | 0.294% | 0.2911% | 0.2882% | 0.2853% | 0.2824% | 0.2796% | 0.2768% | 0.2741% | 0.2713% | 0.2686% | 0.2659% | 0.2633% | 0.2606% | 0.258% | 0.258% | 0.258% | 0.258% | 0.258% | 0.258% | 0.258% | 0.258% | 0.258% | 0.258% | 0.258%
Laadvermogen externe laadpaal | 11 | 11 | 11 | 50 | 50 | 50 | 50 | 150 | 150 | 150 | 150 | 150 | 350 | 350 | 350 | 350 | 350 | 350 | 350 | 350 | 350 | 350 | 350 | 350 | 350 | 350
Laadvermogen laadpaal op depot | 20 | 20 | 20 | 20 | 20 | 20 | 20 | 20 | 20 | 20 | 20 | 20 | 20 | 20 | 20 | 20 | 20 | 20 | 20 | 20 | 20 | 20 | 20 | 20 | 20 | 20
Laadvermogen nodig depot | 7 | 9.94 | 11.94 | 13.94 | 15 | 15 | 15 | 15 | 15 | 15 | 15 | 15 | 15 | 15 | 15 | 15 | 15 | 15 | 15 | 15 | 15 | 15 | 15 | 15 | 15 | 15
Laadvermogen nodig onderweg | 18.6667 | 26.5067 | 31.84 | 37.1733 | 40 | 40 | 40 | 40 | 40 | 40 | 40 | 40 | 40 | 40 | 40 | 40 | 40 | 40 | 40 | 40 | 40 | 40 | 40 | 40 | 40 | 40
AC3,7 thuis | 0.205 | 0.205 | 0.205 | 0.205 | 0.205 | 0.205 | 0.205 | 0.205 | 0.205 | 0.205 | 0.205 | 0.205 | 0.205 | 0.205 | 0.205 | 0.205 | 0.205 | 0.205 | 0.205 | 0.205 | 0.205 | 0.205 | 0.205 | 0.205 | 0.205 | 0.205
AC10 onderweg | 0.35 | 0.35 | 0.35 | 0.35 | 0.35 | 0.35 | 0.35 | 0.35 | 0.35 | 0.35 | 0.35 | 0.35 | 0.35 | 0.35 | 0.35 | 0.35 | 0.35 | 0.35 | 0.35 | 0.35 | 0.35 | 0.35 | 0.35 | 0.35 | 0.35 | 0.35
AC20 onderweg | 0.35 | 0.35 | 0.35 | 0.35 | 0.35 | 0.35 | 0.35 | 0.35 | 0.35 | 0.35 | 0.35 | 0.35 | 0.35 | 0.35 | 0.35 | 0.35 | 0.35 | 0.35 | 0.35 | 0.35 | 0.35 | 0.35 | 0.35 | 0.35 | 0.35 | 0.35
AC20 thuis | 0.13 | 0.13 | 0.13 | 0.13 | 0.13 | 0.13 | 0.13 | 0.13 | 0.13 | 0.13 | 0.13 | 0.13 | 0.13 | 0.13 | 0.13 | 0.13 | 0.13 | 0.13 | 0.13 | 0.13 | 0.13 | 0.13 | 0.13 | 0.13 | 0.13 | 0.13
FC50 onderweg | 0.59 | 0.59 | 0.59 | 0.59 | 0.59 | 0.59 | 0.59 | 0.59 | 0.59 | 0.59 | 0.59 | 0.59 | 0.59 | 0.59 | 0.59 | 0.59 | 0.59 | 0.59 | 0.59 | 0.59 | 0.59 | 0.59 | 0.59 | 0.59 | 0.59 | 0.59
FC50 thuis | 0.12 | 0.12 | 0.12 | 0.12 | 0.12 | 0.12 | 0.12 | 0.12 | 0.12 | 0.12 | 0.12 | 0.12 | 0.12 | 0.12 | 0.12 | 0.12 | 0.12 | 0.12 | 0.12 | 0.12 | 0.12 | 0.12 | 0.12 | 0.12 | 0.12 | 0.12
HPC150 onderweg | 0.59 | 0.59 | 0.59 | 0.59 | 0.59 | 0.59 | 0.59 | 0.59 | 0.59 | 0.59 | 0.59 | 0.59 | 0.59 | 0.59 | 0.59 | 0.59 | 0.59 | 0.59 | 0.59 | 0.59 | 0.59 | 0.59 | 0.59 | 0.59 | 0.59 | 0.59
HPC150 thuis | 0.08 | 0.08 | 0.08 | 0.08 | 0.08 | 0.08 | 0.08 | 0.08 | 0.08 | 0.08 | 0.08 | 0.08 | 0.08 | 0.08 | 0.08 | 0.08 | 0.08 | 0.08 | 0.08 | 0.08 | 0.08 | 0.08 | 0.08 | 0.08 | 0.08 | 0.08
HPC350 onderweg | 0.59 | 0.59 | 0.59 | 0.59 | 0.59 | 0.59 | 0.59 | 0.59 | 0.59 | 0.59 | 0.59 | 0.59 | 0.59 | 0.59 | 0.59 | 0.59 | 0.59 | 0.59 | 0.59 | 0.59 | 0.59 | 0.59 | 0.59 | 0.59 | 0.59 | 0.59
HPC350 thuis | 0.08 | 0.08 | 0.08 | 0.08 | 0.08 | 0.08 | 0.08 | 0.08 | 0.08 | 0.08 | 0.08 | 0.08 | 0.08 | 0.08 | 0.08 | 0.08 | 0.08 | 0.08 | 0.08 | 0.08 | 0.08 | 0.08 | 0.08 | 0.08 | 0.08 | 0.08

## laag 5
jaar | 2023 | 2024 | 2025 | 2026 | 2027 | 2028 | 2029 | 2030 | 2031 | 2032 | 2033 | 2034 | 2035 | 2036 | 2037 | 2038 | 2039 | 2040 | 2041 | 2042 | 2043 | 2044 | 2045 | 2046 | 2047 | 2048
prijs diesel (euro) | 62500 | 64375 | 66306.25 | 68295.4375 | 70344.3006 | 72454.6296 | 74628.2685 | 76867.1166 | 79173.1301 | 81548.324 | 83994.7737 | 86514.6169 | 89110.0554 | 91783.3571 | 94536.8578 | 97372.9635 | 100294.1524 | 103302.977 | 106402.0663 | 109594.1283 | 112881.9522 | 116268.4107 | 119756.4631 | 123349.1569 | 127049.6317 | 130861.1206
prijs electrisch (euro) | 157000 | 147580 | 138725.2 | 130401.688 | 122577.5867 | 115222.9315 | 108309.5556 | 101810.9823 | 95702.3234 | 89960.1839 | 84562.5729 | 80334.4443 | 77121.0665 | 74807.4345 | 73311.2858 | 72578.173 | 71852.3912 | 71133.8673 | 70422.5286 | 69718.3034 | 69021.1203 | 68330.9091 | 67647.6 | 66971.124 | 66301.4128 | 65638.3987
vermogen (kWh) | 82.8 | 112.2 | 141.6 | 171 | 200.4 | 229.8 | 249.4 | 269 | 285.6 | 305.2 | 324.8 | 344.4 | 350 | 350 | 350 | 350 | 350 | 350 | 350 | 350 | 350 | 350 | 350 | 350 | 350 | 350
reparatiekosten EV (euro/jaar) | 4000 | 3640 | 3312.4 | 3014.284 | 2742.9984 | 2496.1286 | 2271.477 | 2067.0441 | 1881.0101 | 1711.7192 | 1557.6645 | 1417.4747 | 1289.9019 | 1173.8108 | 1068.1678 | 972.0327 | 962.3124 | 952.6893 | 943.1624 | 933.7307 | 924.3934 | 915.1495 | 905.998 | 896.938 | 887.9686 | 879.089
onderhoudskosten EV (euro/jaar) | 0.0226 | 0.0226 | 0.0226 | 0.0226 | 0.0226 | 0.0226 | 0.0226 | 0.0226 | 0.0226 | 0.0226 | 0.0226 | 0.0226 | 0.0226 | 0.0226 | 0.0226 | 0.0226 | 0.0226 | 0.0226 | 0.0226 | 0.0226 | 0.0226 | 0.0226 | 0.0226 | 0.0226 | 0.0226 | 0.0226
onderhoudskosten diesel (euro/jaar) | 0.051 | 0.051 | 0.051 | 0.051 | 0.051 | 0.051 | 0.051 | 0.051 | 0.051 | 0.051 | 0.051 | 0.051 | 0.051 | 0.051 | 0.051 | 0.051 | 0.05049 | 0.049985 | 0.049485 | 0.04899 | 0.0485 | 0.048015 | 0.047535 | 0.04706 | 0.046589 | 0.046123
stilstand EV (dagen) | 5 | 4.4 | 3.872 | 3.4074 | 2.9985 | 2.6387 | 2.322 | 2.0434 | 1.7982 | 1.5824 | 1.3925 | 1.2254 | 1.0784 | 1 | 1 | 1 | 1 | 1 | 1 | 1 | 1 | 1 | 1 | 1 | 1 | 1
subsidies EV (euro op aankoopbedrag) | 5000 | 5000 | 5000 | 5000 | 0 | 0 | 0 | 0 | 0 | 0 | 0 | 0 | 0 | 0 | 0 | 0 | 0 | 0 | 0 | 0 | 0 | 0 | 0 | 0 | 0 | 0
CO2 prijs (euro/ton uitstoot) | 0 | 0 | 0 | 0 | 25 | 30.75 | 37.8225 | 46.5217 | 57.2217 | 70.3826 | 86.5706 | 106.4819 | 130.9727 | 161.0965 | 198.1487 | 243.7228 | 299.7791 | 368.7283 | 453.5358 | 557.849 | 686.1543 | 843.9698 | 1038.0828 | 1276.8419 | 1570.5155 | 1931.7341
efficienty diesel (L/km) | 0.102 | 0.10047 | 0.098963 | 0.097479 | 0.096016 | 0.094576 | 0.093157 | 0.09176 | 0.090384 | 0.089028 | 0.087693 | 0.086377 | 0.085081 | 0.083805 | 0.082548 | 0.08131 | 0.080497 | 0.079692 | 0.078895 | 0.078106 | 0.077325 | 0.076552 | 0.075786 | 0.075028 | 0.074278 | 0.073535
efficienty electrisch (kWh/km) | 0.75 | 0.73125 | 0.71297 | 0.69514 | 0.67777 | 0.66082 | 0.6443 | 0.62819 | 0.61249 | 0.59718 | 0.58225 | 0.56769 | 0.5535 | 0.53966 | 0.52617 | 0.51302 | 0.51302 | 0.51302 | 0.51302 | 0.51302 | 0.51302 | 0.51302 | 0.51302 | 0.51302 | 0.51302 | 0.51302
inkoopprijs elektriciteit depot excl. btw (euro/kWh) | 0.34 | 0.3502 | 0.36071 | 0.37153 | 0.38267 | 0.39415 | 0.40598 | 0.41816 | 0.4307 | 0.44362 | 0.45693 | 0.47064 | 0.48476 | 0.4993 | 0.51428 | 0.52971 | 0.5456 | 0.56197 | 0.57883 | 0.59619 | 0.61408 | 0.6325 | 0.65148 | 0.67102 | 0.69115 | 0.71188
inkoopprijs elektriciteit onderweg excl. btw (euro/kWh) | 1.27 | 1.3081 | 1.3473 | 1.3878 | 1.4294 | 1.4723 | 1.5164 | 1.5619 | 1.6088 | 1.6571 | 1.7068 | 1.758 | 1.8107 | 1.865 | 1.921 | 1.9786 | 2.038 | 2.0991 | 2.1621 | 2.227 | 2.2938 | 2.3626 | 2.4335 | 2.5065 | 2.5816 | 2.6591
bruto kosten inkoop oplaadsysteem (euro) | 2200 | 2200 | 2200 | 2200 | 2200 | 2200 | 2200 | 2200 | 2200 | 2200 | 2200 | 2200 | 2200 | 2200 | 2200 | 2200 | 2200 | 2200 | 2200 | 2200 | 2200 | 2200 | 2200 | 2200 | 2200 | 2200
bruto kosten aanleg oplaadsysteem (euro) | 620 | 620 | 620 | 620 | 620 | 620 | 620 | 620 | 620 | 620 | 620 | 620 | 620 | 620 | 620 | 620 | 613.8 | 607.662 | 601.5854 | 595.5695 | 589.6138 | 583.7177 | 577.8805 | 572.1017 | 566.3807 | 560.7169
brandstofprijs diesel excl. btw (euro/L) | 1.9 | 2.033 | 2.1753 | 2.3276 | 2.4905 | 2.6648 | 2.8514 | 3.051 | 3.2646 | 3.4931 | 3.7376 | 3.9992 | 4.2792 | 4.5787 | 4.8992 | 5.2422 | 5.6091 | 6.0017 | 6.4219 | 6.8714 | 7.3524 | 7.8671 | 8.4178 | 9.007 | 9.6375 | 10.3121
mutatie accijns diesel (%) | 0 | 0 | 0 | 0 | 0 | 0 | 0 | 0 | 0 | 0 | 0 | 0 | 0 | 0 | 0 | 0 | 0 | 0 | 0 | 0 | 0 | 0 | 0 | 0 | 0 | 0
mrb diesel (euro/jaar) | 320 | 320 | 320 | 320 | 320 | 320 | 320 | 320 | 320 | 320 | 320 | 320 | 320 | 320 | 320 | 320 | 320 | 320 | 320 | 320 | 320 | 320 | 320 | 320 | 320 | 320
mrb electrisch (euro/jaar) | 0 | 0 | 0 | 80 | 320 | 320 | 320 | 320 | 320 | 320 | 320 | 320 | 320 | 320 | 320 | 320 | 316.8 | 313.632 | 310.4957 | 307.3907 | 304.3168 | 301.2736 | 298.2609 | 295.2783 | 292.3255 | 289.4023
MIA (euro/levensduur) | 69669 | 65430 | 61445.34 | 57699.7596 | 56428.914 | 53119.3192 | 50008.3 | 47083.942 | 44335.0455 | 0 | 0 | 0 | 0 | 0 | 0 | 0 | 0 | 0 | 0 | 0 | 0 | 0 | 0 | 0 | 0 | 0
VAMIL (euro/levensduur) | 116115 | 109050 | 102408.9 | 96166.266 | 94048.19 | 88532.1986 | 83347.1667 | 78473.2367 | 73891.7425 | 0 | 0 | 0 | 0 | 0 | 0 | 0 | 0 | 0 | 0 | 0 | 0 | 0 | 0 | 0 | 0 | 0
Energiesubsidie (euro/kWh) | 0
Vaste ZE-Voertuigheffing (euro/jaar) | 5000 | 5000 | 5000 | 5000 | 5000 | 5000 | 5000 | 5000 | 5000 | 5000 | 5000 | 5000 | 5000 | 5000 | 5000 | 5000 | 5000 | 5000 | 5000 | 5000 | 5000 | 5000 | 5000 | 5000 | 5000 | 5000
Verschil vrachtwagentolheffing (euro/km) | 0 | 0 | 0 | 0 | 0.13 | 0.1326 | 0.14586 | 0.16045 | 0.17649 | 0.19414 | 0.21355 | 0.23491 | 0.2584 | 0.28424 | 0.31266 | 0.34393 | 0.37832 | 0.41616 | 0.45777 | 0.50355 | 0.5539 | 0.60929 | 0.67022 | 0.73725 | 0.81097 | 0.89207
Subsidie aanleg oplaadsysteem (euro/keer) | 0
restwaarde 1 jaar oude EV truck (%) | 70% | 71.05% | 72.12% | 73.2% | 74.3% | 75.41% | 76.54% | 77.69% | 78.85% | 80.04% | 81.24% | 81.24% | 81.24% | 81.24% | 81.24% | 81.24% | 81.24% | 81.24% | 81.24% | 81.24% | 81.24% | 81.24% | 81.24% | 81.24% | 81.24% | 81.24%
restwaarde 2 jaar oude EV truck (%) | 56% | 56.84% | 57.69% | 58.56% | 59.44% | 60.33% | 61.23% | 62.15% | 63.08% | 64.03% | 64.99% | 64.99% | 64.99% | 64.99% | 64.99% | 64.99% | 64.99% | 64.99% | 64.99% | 64.99% | 64.99% | 64.99% | 64.99% | 64.99% | 64.99% | 64.99%
restwaarde 3 jaar oude EV truck (%) | 45% | 45.67% | 46.36% | 47.06% | 47.76% | 48.48% | 49.2% | 49.94% | 50.69% | 51.45% | 52.22% | 52.22% | 52.22% | 52.22% | 52.22% | 52.22% | 52.22% | 52.22% | 52.22% | 52.22% | 52.22% | 52.22% | 52.22% | 52.22% | 52.22% | 52.22%
restwaarde 4 jaar oude EV truck (%) | 34% | 34.51% | 35.03% | 35.55% | 36.09% | 36.63% | 37.18% | 37.73% | 38.3% | 38.88% | 39.46% | 39.46% | 39.46% | 39.46% | 39.46% | 39.46% | 39.46% | 39.46% | 39.46% | 39.46% | 39.46% | 39.46% | 39.46% | 39.46% | 39.46% | 39.46%
restwaarde 5 jaar oude EV truck (%) | 28% | 28.42% | 28.85% | 29.28% | 29.72% | 30.16% | 30.62% | 31.08% | 31.54% | 32.01% | 32.5% | 32.5% | 32.5% | 32.5% | 32.5% | 32.5% | 32.5% | 32.5% | 32.5% | 32.5% | 32.5% | 32.5% | 32.5% | 32.5% | 32.5% | 32.5%
restwaarde 6 jaar oude EV truck (%) | 23% | 23.34% | 23.7% | 24.05% | 24.41% | 24.78% | 25.15% | 25.53% | 25.91% | 26.3% | 26.69% | 26.69% | 26.69% | 26.69% | 26.69% | 26.69% | 26.69% | 26.69% | 26.69% | 26.69% | 26.69% | 26.69% | 26.69% | 26.69% | 26.69% | 26.69%
restwaarde 7 jaar oude EV truck (%) | 18% | 18.27% | 18.54% | 18.82% | 19.1% | 19.39% | 19.68% | 19.98% | 20.28% | 20.58% | 20.89% | 20.89% | 20.89% | 20.89% | 20.89% | 20.89% | 20.89% | 20.89% | 20.89% | 20.89% | 20.89% | 20.89% | 20.89% | 20.89% | 20.89% | 20.89%
restwaarde 8 jaar oude EV truck (%) | 15% | 15.22% | 15.45% | 15.69% | 15.92% | 16.16% | 16.4% | 16.65% | 16.9% | 17.15% | 17.41% | 17.41% | 17.41% | 17.41% | 17.41% | 17.41% | 17.41% | 17.41% | 17.41% | 17.41% | 17.41% | 17.41% | 17.41% | 17.41% | 17.41% | 17.41%
restwaarde 9 jaar oude EV truck (%) | 11% | 11.16% | 11.33% | 11.5% | 11.67% | 11.85% | 12.03% | 12.21% | 12.39% | 12.58% | 12.77% | 12.77% | 12.77% | 12.77% | 12.77% | 12.77% | 12.77% | 12.77% | 12.77% | 12.77% | 12.77% | 12.77% | 12.77% | 12.77% | 12.77% | 12.77%
restwaarde 10 jaar oude EV truck (%) | 8% | 8.12% | 8.242% | 8.365% | 8.491% | 8.618% | 8.748% | 8.879% | 9.012% | 9.147% | 9.284% | 9.284% | 9.284% | 9.284% | 9.284% | 9.284% | 9.284% | 9.284% | 9.284% | 9.284% | 9.284% | 9.284% | 9.284% | 9.284% | 9.284% | 9.284%
restwaarde 11 jaar oude EV truck (%) | 6% | 6.09% | 6.181% | 6.274% | 6.368% | 6.464% | 6.561% | 6.659% | 6.759% | 6.86% | 6.963% | 6.963% | 6.963% | 6.963% | 6.963% | 6.963% | 6.963% | 6.963% | 6.963% | 6.963% | 6.963% | 6.963% | 6.963% | 6.963% | 6.963% | 6.963%
restwaarde 12 jaar oude EV truck (%) | 4% | 4.06% | 4.121% | 4.183% | 4.245% | 4.309% | 4.374% | 4.439% | 4.506% | 4.574% | 4.642% | 4.642% | 4.642% | 4.642% | 4.642% | 4.642% | 4.642% | 4.642% | 4.642% | 4.642% | 4.642% | 4.642% | 4.642% | 4.642% | 4.642% | 4.642%
restwaarde 13 jaar oude EV truck (%) | 2% | 2.03% | 2.06% | 2.091% | 2.123% | 2.155% | 2.187% | 2.22% | 2.253% | 2.287% | 2.321% | 2.321% | 2.321% | 2.321% | 2.321% | 2.321% | 2.321% | 2.321% | 2.321% | 2.321% | 2.321% | 2.321% | 2.321% | 2.321% | 2.321% | 2.321%
restwaarde 14 jaar oude EV truck (%) | 0.5% | 0.5075% | 0.5151% | 0.5228% | 0.5307% | 0.5386% | 0.5467% | 0.5549% | 0.5632% | 0.5717% | 0.5803% | 0.5803% | 0.5803% | 0.5803% | 0.5803% | 0.5803% | 0.5803% | 0.5803% | 0.5803% | 0.5803% | 0.5803% | 0.5803% | 0.5803% | 0.5803% | 0.5803% | 0.5803%
restwaarde 15 jaar oude EV truck (%) | 0.1% | 0.1015% | 0.103% | 0.1046% | 0.1061% | 0.1077% | 0.1093% | 0.111% | 0.1126% | 0.1143% | 0.1161% | 0.1161% | 0.1161% | 0.1161% | 0.1161% | 0.1161% | 0.1161% | 0.1161% | 0.1161% | 0.1161% | 0.1161% | 0.1161% | 0.1161% | 0.1161% | 0.1161% | 0.1161%
restwaarde 1 jaar oude diesel truck (%) | 81.34% | 80.53% | 79.72% | 78.93% | 78.14% | 77.35% | 76.58% | 75.82% | 75.06% | 74.31% | 73.56% | 72.83% | 72.1% | 71.38% | 70.66% | 69.96% | 69.96% | 69.96% | 69.96% | 69.96% | 69.96% | 69.96% | 69.96% | 69.96% | 69.96% | 69.96%
restwaarde 2 jaar oude diesel truck (%) | 65.95% | 65.29% | 64.64% | 63.99% | 63.35% | 62.72% | 62.09% | 61.47% | 60.86% | 60.25% | 59.65% | 59.05% | 58.46% | 57.87% | 57.3% | 56.72% | 56.72% | 56.72% | 56.72% | 56.72% | 56.72% | 56.72% | 56.72% | 56.72% | 56.72% | 56.72%
restwaarde 3 jaar oude diesel truck (%) | 53.47% | 52.94% | 52.41% | 51.89% | 51.37% | 50.85% | 50.34% | 49.84% | 49.34% | 48.85% | 48.36% | 47.88% | 47.4% | 46.92% | 46.46% | 45.99% | 45.99% | 45.99% | 45.99% | 45.99% | 45.99% | 45.99% | 45.99% | 45.99% | 45.99% | 45.99%
restwaarde 4 jaar oude diesel truck (%) | 43.36% | 42.92% | 42.49% | 42.07% | 41.65% | 41.23% | 40.82% | 40.41% | 40.01% | 39.61% | 39.21% | 38.82% | 38.43% | 38.05% | 37.67% | 37.29% | 37.29% | 37.29% | 37.29% | 37.29% | 37.29% | 37.29% | 37.29% | 37.29% | 37.29% | 37.29%
restwaarde 5 jaar oude diesel truck (%) | 35.15% | 34.8% | 34.45% | 34.11% | 33.77% | 33.43% | 33.1% | 32.77% | 32.44% | 32.11% | 31.79% | 31.47% | 31.16% | 30.85% | 30.54% | 30.23% | 30.23% | 30.23% | 30.23% | 30.23% | 30.23% | 30.23% | 30.23% | 30.23% | 30.23% | 30.23%
restwaarde 6 jaar oude dieseltruck (%) | 28.5% | 28.22% | 27.94% | 27.66% | 27.38% | 27.11% | 26.83% | 26.57% | 26.3% | 26.04% | 25.78% | 25.52% | 25.26% | 25.01% | 24.76% | 24.51% | 24.51% | 24.51% | 24.51% | 24.51% | 24.51% | 24.51% | 24.51% | 24.51% | 24.51% | 24.51%
restwaarde 7 jaar oude dieseltruck (%) | 23.11% | 22.88% | 22.65% | 22.42% | 22.2% | 21.98% | 21.76% | 21.54% | 21.32% | 21.11% | 20.9% | 20.69% | 20.48% | 20.28% | 20.08% | 19.88% | 19.88% | 19.88% | 19.88% | 19.88% | 19.88% | 19.88% | 19.88% | 19.88% | 19.88% | 19.88%
restwaarde 8 jaar oude dieseltruck (%) | 18.74% | 18.55% | 18.36% | 18.18% | 18% | 17.82% | 17.64% | 17.46% | 17.29% | 17.12% | 16.95% | 16.78% | 16.61% | 16.44% | 16.28% | 16.12% | 16.12% | 16.12% | 16.12% | 16.12% | 16.12% | 16.12% | 16.12% | 16.12% | 16.12% | 16.12%
restwaarde 9 jaar oude dieseltruck (%) | 15.19% | 15.04% | 14.89% | 14.74% | 14.59% | 14.45% | 14.3% | 14.16% | 14.02% | 13.88% | 13.74% | 13.6% | 13.47% | 13.33% | 13.2% | 13.07% | 13.07% | 13.07% | 13.07% | 13.07% | 13.07% | 13.07% | 13.07% | 13.07% | 13.07% | 13.07%
restwaarde 10 jaar oude diesel truck (%) | 12.32% | 12.2% | 12.07% | 11.95% | 11.83% | 11.71% | 11.6% | 11.48% | 11.37% | 11.25% | 11.14% | 11.03% | 10.92% | 10.81% | 10.7% | 10.59% | 10.59% | 10.59% | 10.59% | 10.59% | 10.59% | 10.59% | 10.59% | 10.59% | 10.59% | 10.59%
restwaarde 11 jaar oude diesel truck (%) | 8% | 7.92% | 7.841% | 7.762% | 7.685% | 7.608% | 7.532% | 7.457% | 7.382% | 7.308% | 7.235% | 7.163% | 7.091% | 7.02% | 6.95% | 6.88% | 6.88% | 6.88% | 6.88% | 6.88% | 6.88% | 6.88% | 6.88% | 6.88% | 6.88% | 6.88%
restwaarde 12 jaar oude diesel truck (%) | 6% | 5.94% | 5.881% | 5.822% | 5.764% | 5.706% | 5.649% | 5.592% | 5.536% | 5.481% | 5.426% | 5.372% | 5.318% | 5.265% | 5.212% | 5.16% | 5.16% | 5.16% | 5.16% | 5.16% | 5.16% | 5.16% | 5.16% | 5.16% | 5.16% | 5.16%
restwaarde 13 jaar oude diesel truck (%) | 4% | 3.96% | 3.92% | 3.881% | 3.842% | 3.804% | 3.766% | 3.728% | 3.691% | 3.654% | 3.618% | 3.581% | 3.546% | 3.51% | 3.475% | 3.44% | 3.44% | 3.44% | 3.44% | 3.44% | 3.44% | 3.44% | 3.44% | 3.44% | 3.44% | 3.44%
restwaarde 14 jaar oude diesel truck (%) | 2% | 1.98% | 1.96% | 1.941% | 1.921% | 1.902% | 1.883% | 1.864% | 1.845% | 1.827% | 1.809% | 1.791% | 1.773% | 1.755% | 1.737% | 1.72% | 1.72% | 1.72% | 1.72% | 1.72% | 1.72% | 1.72% | 1.72% | 1.72% | 1.72% | 1.72%
restwaarde 15 jaar oude diesel truck (%) | 0.3% | 0.297% | 0.294% | 0.2911% | 0.2882% | 0.2853% | 0.2824% | 0.2796% | 0.2768% | 0.2741% | 0.2713% | 0.2686% | 0.2659% | 0.2633% | 0.2606% | 0.258% | 0.258% | 0.258% | 0.258% | 0.258% | 0.258% | 0.258% | 0.258% | 0.258% | 0.258% | 0.258%
Laadvermogen externe laadpaal | 0 | 0 | 0 | 50 | 50 | 50 | 50 | 150 | 150 | 150 | 150 | 150 | 350 | 350 | 350 | 350 | 350 | 350 | 350 | 350 | 350 | 350 | 350 | 350 | 350 | 350
Laadvermogen laadpaal op depot | 20 | 20 | 20 | 20 | 20 | 20 | 20 | 20 | 20 | 20 | 20 | 20 | 20 | 20 | 20 | 20 | 20 | 20 | 20 | 20 | 20 | 20 | 20 | 20 | 20 | 20
Laadvermogen nodig depot | 8.28 | 11.22 | 14.16 | 17.1 | 20.04 | 22.98 | 24.94 | 26.9 | 28.56 | 30.52 | 32.48 | 34.44 | 35 | 35 | 35 | 35 | 35 | 35 | 35 | 35 | 35 | 35 | 35 | 35 | 35 | 35
Laadvermogen nodig onderweg | 22.08 | 29.92 | 37.76 | 45.6 | 53.44 | 61.28 | 66.5067 | 71.7333 | 76.16 | 81.3867 | 86.6133 | 91.84 | 93.3333 | 93.3333 | 93.3333 | 93.3333 | 93.3333 | 93.3333 | 93.3333 | 93.3333 | 93.3333 | 93.3333 | 93.3333 | 93.3333 | 93.3333 | 93.3333
AC3,7 thuis | 0.205 | 0.205 | 0.205 | 0.205 | 0.205 | 0.205 | 0.205 | 0.205 | 0.205 | 0.205 | 0.205 | 0.205 | 0.205 | 0.205 | 0.205 | 0.205 | 0.205 | 0.205 | 0.205 | 0.205 | 0.205 | 0.205 | 0.205 | 0.205 | 0.205 | 0.205
AC10 onderweg | 0.35 | 0.35 | 0.35 | 0.35 | 0.35 | 0.35 | 0.35 | 0.35 | 0.35 | 0.35 | 0.35 | 0.35 | 0.35 | 0.35 | 0.35 | 0.35 | 0.35 | 0.35 | 0.35 | 0.35 | 0.35 | 0.35 | 0.35 | 0.35 | 0.35 | 0.35
AC20 onderweg | 0.35 | 0.35 | 0.35 | 0.35 | 0.35 | 0.35 | 0.35 | 0.35 | 0.35 | 0.35 | 0.35 | 0.35 | 0.35 | 0.35 | 0.35 | 0.35 | 0.35 | 0.35 | 0.35 | 0.35 | 0.35 | 0.35 | 0.35 | 0.35 | 0.35 | 0.35
AC20 thuis | 0.13 | 0.13 | 0.13 | 0.13 | 0.13 | 0.13 | 0.13 | 0.13 | 0.13 | 0.13 | 0.13 | 0.13 | 0.13 | 0.13 | 0.13 | 0.13 | 0.13 | 0.13 | 0.13 | 0.13 | 0.13 | 0.13 | 0.13 | 0.13 | 0.13 | 0.13
FC50 onderweg | 0.59 | 0.59 | 0.59 | 0.59 | 0.59 | 0.59 | 0.59 | 0.59 | 0.59 | 0.59 | 0.59 | 0.59 | 0.59 | 0.59 | 0.59 | 0.59 | 0.59 | 0.59 | 0.59 | 0.59 | 0.59 | 0.59 | 0.59 | 0.59 | 0.59 | 0.59
FC50 thuis | 0.12 | 0.12 | 0.12 | 0.12 | 0.12 | 0.12 | 0.12 | 0.12 | 0.12 | 0.12 | 0.12 | 0.12 | 0.12 | 0.12 | 0.12 | 0.12 | 0.12 | 0.12 | 0.12 | 0.12 | 0.12 | 0.12 | 0.12 | 0.12 | 0.12 | 0.12
HPC150 onderweg | 0.59 | 0.59 | 0.59 | 0.59 | 0.59 | 0.59 | 0.59 | 0.59 | 0.59 | 0.59 | 0.59 | 0.59 | 0.59 | 0.59 | 0.59 | 0.59 | 0.59 | 0.59 | 0.59 | 0.59 | 0.59 | 0.59 | 0.59 | 0.59 | 0.59 | 0.59
HPC150 thuis | 0.08 | 0.08 | 0.08 | 0.08 | 0.08 | 0.08 | 0.08 | 0.08 | 0.08 | 0.08 | 0.08 | 0.08 | 0.08 | 0.08 | 0.08 | 0.08 | 0.08 | 0.08 | 0.08 | 0.08 | 0.08 | 0.08 | 0.08 | 0.08 | 0.08 | 0.08
HPC350 onderweg | 0.59 | 0.59 | 0.59 | 0.59 | 0.59 | 0.59 | 0.59 | 0.59 | 0.59 | 0.59 | 0.59 | 0.59 | 0.59 | 0.59 | 0.59 | 0.59 | 0.59 | 0.59 | 0.59 | 0.59 | 0.59 | 0.59 | 0.59 | 0.59 | 0.59 | 0.59
HPC350 thuis | 0.08 | 0.08 | 0.08 | 0.08 | 0.08 | 0.08 | 0.08 | 0.08 | 0.08 | 0.08 | 0.08 | 0.08 | 0.08 | 0.08 | 0.08 | 0.08 | 0.08 | 0.08 | 0.08 | 0.08 | 0.08 | 0.08 | 0.08 | 0.08 | 0.08 | 0.08

## laag 6
jaar | 2023 | 2024 | 2025 | 2026 | 2027 | 2028 | 2029 | 2030 | 2031 | 2032 | 2033 | 2034 | 2035 | 2036 | 2037 | 2038 | 2039 | 2040 | 2041 | 2042 | 2043 | 2044 | 2045 | 2046 | 2047 | 2048
prijs diesel (euro) | 115000 | 118450 | 122003.5 | 125663.605 | 129433.5132 | 133316.5185 | 137316.0141 | 141435.4945 | 145678.5594 | 150048.9161 | 154550.3836 | 159186.8951 | 163962.502 | 168881.377 | 173947.8184 | 179166.2529 | 184541.2405 | 190077.4777 | 195779.802 | 201653.1961 | 207702.792 | 213933.8757 | 220351.892 | 226962.4488 | 233771.3222 | 240784.4619
prijs electrisch (euro) | 267500 | 254125 | 241418.75 | 229347.8125 | 217880.4219 | 206986.4008 | 196637.0807 | 186805.2267 | 177464.9654 | 168591.7171 | 161848.0484 | 156992.607 | 153852.7548 | 152314.2273 | 152314.2273 | 152314.2273 | 152314.2273 | 152314.2273 | 152314.2273 | 152314.2273 | 152314.2273 | 152314.2273 | 152314.2273 | 152314.2273 | 152314.2273 | 152314.2273
vermogen (kWh) | 250 | 276.6 | 303.2 | 329.8 | 356.4 | 383 | 409.6 | 436.2 | 462.8 | 486.8 | 510.8 | 534.8 | 554.8 | 574.8 | 589.8 | 604.8 | 610.848 | 616.9565 | 623.126 | 629.3573 | 635.6509 | 642.0074 | 648.4275 | 654.9117 | 661.4609 | 668.0755
reparatiekosten EV (euro/jaar) | 5000 | 4550 | 4140.5 | 3767.855 | 3428.7481 | 3120.1607 | 2839.3463 | 2583.8051 | 2351.2626 | 2139.649 | 1947.0806 | 1771.8433 | 1612.3774 | 1467.2635 | 1335.2098 | 1215.0409 | 1215.0409 | 1215.0409 | 1215.0409 | 1215.0409 | 1215.0409 | 1215.0409 | 1215.0409 | 1215.0409 | 1215.0409 | 1215.0409
onderhoudskosten EV (euro/jaar) | 0.235 | 0.235 | 0.235 | 0.235 | 0.235 | 0.235 | 0.235 | 0.235 | 0.235 | 0.235 | 0.235 | 0.235 | 0.235 | 0.235 | 0.235 | 0.235 | 0.23735 | 0.23972 | 0.24212 | 0.24454 | 0.24699 | 0.24946 | 0.25195 | 0.25447 | 0.25702 | 0.25959
onderhoudskosten diesel (euro/jaar) | 0.057 | 0.057 | 0.057 | 0.057 | 0.057 | 0.057 | 0.057 | 0.057 | 0.057 | 0.057 | 0.057 | 0.057 | 0.057 | 0.057 | 0.057 | 0.057 | 0.057 | 0.057 | 0.057 | 0.057 | 0.057 | 0.057 | 0.057 | 0.057 | 0.057 | 0.057
stilstand EV (dagen) | 5 | 4.4 | 3.872 | 3.4074 | 2.9985 | 2.6387 | 2.322 | 2.0434 | 1.7982 | 1.5824 | 1.3925 | 1.2254 | 1.0784 | 1 | 1 | 1 | 1.01 | 1.0201 | 1.0303 | 1.0406 | 1.051 | 1.0615 | 1.0721 | 1.0829 | 1.0937 | 1.1046
subsidies EV (euro op aankoopbedrag) | 0 | 0 | 0 | 0 | 0 | 0 | 0 | 0 | 0 | 0 | 0 | 0 | 0 | 0 | 0 | 0 | 0 | 0 | 0 | 0 | 0 | 0 | 0 | 0 | 0 | 0
CO2 prijs (euro/ton uitstoot) | 0 | 0 | 0 | 0 | 25 | 30.75 | 37.8225 | 46.5217 | 57.2217 | 70.3826 | 86.5706 | 106.4819 | 130.9727 | 161.0965 | 198.1487 | 243.7228 | 299.7791 | 368.7283 | 453.5358 | 557.849 | 686.1543 | 843.9698 | 1038.0828 | 1276.8419 | 1570.5155 | 1931.7341
efficienty diesel (L/km) | 0.209 | 0.20586 | 0.20278 | 0.19974 | 0.19674 | 0.19379 | 0.19088 | 0.18802 | 0.1852 | 0.18242 | 0.17968 | 0.17699 | 0.17433 | 0.17172 | 0.16914 | 0.16661 | 0.16661 | 0.16661 | 0.16661 | 0.16661 | 0.16661 | 0.16661 | 0.16661 | 0.16661 | 0.16661 | 0.16661
efficienty electrisch (kWh/km) | 0.9 | 0.8775 | 0.85556 | 0.83417 | 0.81332 | 0.79299 | 0.77316 | 0.75383 | 0.73499 | 0.71661 | 0.6987 | 0.68123 | 0.6642 | 0.64759 | 0.6314 | 0.61562 | 0.62177 | 0.62799 | 0.63427 | 0.64062 | 0.64702 | 0.65349 | 0.66003 | 0.66663 | 0.67329 | 0.68003
inkoopprijs elektriciteit depot excl. btw (euro/kWh) | 0.34 | 0.3502 | 0.36071 | 0.37153 | 0.38267 | 0.39415 | 0.40598 | 0.41816 | 0.4307 | 0.44362 | 0.45693 | 0.47064 | 0.48476 | 0.4993 | 0.51428 | 0.52971 | 0.5456 | 0.56197 | 0.57883 | 0.59619 | 0.61408 | 0.6325 | 0.65148 | 0.67102 | 0.69115 | 0.71188
inkoopprijs elektriciteit onderweg excl. btw (euro/kWh) | 1.27 | 1.3081 | 1.3473 | 1.3878 | 1.4294 | 1.4723 | 1.5164 | 1.5619 | 1.6088 | 1.6571 | 1.7068 | 1.758 | 1.8107 | 1.865 | 1.921 | 1.9786 | 2.038 | 2.0991 | 2.1621 | 2.227 | 2.2938 | 2.3626 | 2.4335 | 2.5065 | 2.5816 | 2.6591
bruto kosten inkoop oplaadsysteem (euro) | 25000 | 25000 | 25000 | 25000 | 25000 | 25000 | 25000 | 25000 | 25000 | 25000 | 25000 | 25000 | 25000 | 25000 | 25000 | 25000 | 25250 | 25502.5 | 25757.525 | 26015.1003 | 26275.2513 | 26538.0038 | 26803.3838 | 27071.4176 | 27342.1318 | 27615.5531
bruto kosten aanleg oplaadsysteem (euro) | 4000 | 4000 | 4000 | 4000 | 4000 | 4000 | 4000 | 4000 | 4000 | 4000 | 4000 | 4000 | 4000 | 4000 | 4000 | 4000 | 4000 | 4000 | 4000 | 4000 | 4000 | 4000 | 4000 | 4000 | 4000 | 4000
brandstofprijs diesel excl. btw (euro/L) | 1.9 | 2.033 | 2.1753 | 2.3276 | 2.4905 | 2.6648 | 2.8514 | 3.051 | 3.2646 | 3.4931 | 3.7376 | 3.9992 | 4.2792 | 4.5787 | 4.8992 | 5.2422 | 5.6091 | 6.0017 | 6.4219 | 6.8714 | 7.3524 | 7.8671 | 8.4178 | 9.007 | 9.6375 | 10.3121
mutatie accijns diesel (%) | 0 | 0 | 0 | 0 | 0 | 0 | 0 | 0 | 0 | 0 | 0 | 0 | 0 | 0 | 0 | 0 | 0 | 0 | 0 | 0 | 0 | 0 | 0 | 0 | 0 | 0
mrb diesel (euro/jaar) | 320 | 320 | 320 | 320 | 320 | 320 | 320 | 320 | 320 | 320 | 320 | 320 | 320 | 320 | 320 | 320 | 323.2 | 326.432 | 329.6963 | 332.9933 | 336.3232 | 339.6864 | 343.0833 | 346.5141 | 349.9793 | 353.4791
mrb electrisch (euro/jaar) | 0 | 0 | 0 | 80 | 320 | 320 | 320 | 320 | 320 | 320 | 320 | 320 | 320 | 320 | 320 | 320 | 320 | 320 | 320 | 320 | 320 | 320 | 320 | 320 | 320 | 320
MIA (euro/levensduur) | 133425 | 127406.25 | 121688.4375 | 116256.5156 | 111096.1898 | 106193.8804 | 101536.6863 | 97112.352 | 92909.2344 | 0 | 0 | 0 | 0 | 0 | 0 | 0 | 0 | 0 | 0 | 0 | 0 | 0 | 0 | 0 | 0 | 0
VAMIL (euro/levensduur) | 222375 | 212343.75 | 202814.0625 | 193760.8594 | 185160.3164 | 176989.8006 | 169227.8106 | 161853.92 | 154848.724 | 0 | 0 | 0 | 0 | 0 | 0 | 0 | 0 | 0 | 0 | 0 | 0 | 0 | 0 | 0 | 0 | 0
Energiesubsidie (euro/kWh) | 0
Vaste ZE-Voertuigheffing (euro/jaar) | 5000 | 5000 | 5000 | 5000 | 5000 | 5000 | 5000 | 5000 | 5000 | 5000 | 5000 | 5000 | 5000 | 5000 | 5000 | 5000 | 5000 | 5000 | 5000 | 5000 | 5000 | 5000 | 5000 | 5000 | 5000 | 5000
Verschil vrachtwagentolheffing (euro/km) | 0 | 0 | 0 | 0 | 0.15 | 0.153 | 0.1683 | 0.18513 | 0.20364 | 0.22401 | 0.24641 | 0.27105 | 0.29815 | 0.32797 | 0.36077 | 0.39684 | 0.43653 | 0.48018 | 0.5282 | 0.58102 | 0.63912 | 0.70303 | 0.77333 | 0.85067 | 0.93573 | 1.0293
Subsidie aanleg oplaadsysteem (euro/keer) | 0
restwaarde 1 jaar oude EV truck (%) | 70% | 71.05% | 72.12% | 73.2% | 74.3% | 75.41% | 76.54% | 77.69% | 78.85% | 80.04% | 81.24% | 81.24% | 81.24% | 81.24% | 81.24% | 81.24% | 81.24% | 81.24% | 81.24% | 81.24% | 81.24% | 81.24% | 81.24% | 81.24% | 81.24% | 81.24%
restwaarde 2 jaar oude EV truck (%) | 56% | 56.84% | 57.69% | 58.56% | 59.44% | 60.33% | 61.23% | 62.15% | 63.08% | 64.03% | 64.99% | 64.99% | 64.99% | 64.99% | 64.99% | 64.99% | 64.99% | 64.99% | 64.99% | 64.99% | 64.99% | 64.99% | 64.99% | 64.99% | 64.99% | 64.99%
restwaarde 3 jaar oude EV truck (%) | 45% | 45.67% | 46.36% | 47.06% | 47.76% | 48.48% | 49.2% | 49.94% | 50.69% | 51.45% | 52.22% | 52.22% | 52.22% | 52.22% | 52.22% | 52.22% | 52.22% | 52.22% | 52.22% | 52.22% | 52.22% | 52.22% | 52.22% | 52.22% | 52.22% | 52.22%
restwaarde 4 jaar oude EV truck (%) | 34% | 34.51% | 35.03% | 35.55% | 36.09% | 36.63% | 37.18% | 37.73% | 38.3% | 38.88% | 39.46% | 39.46% | 39.46% | 39.46% | 39.46% | 39.46% | 39.46% | 39.46% | 39.46% | 39.46% | 39.46% | 39.46% | 39.46% | 39.46% | 39.46% | 39.46%
restwaarde 5 jaar oude EV truck (%) | 28% | 28.42% | 28.85% | 29.28% | 29.72% | 30.16% | 30.62% | 31.08% | 31.54% | 32.01% | 32.5% | 32.5% | 32.5% | 32.5% | 32.5% | 32.5% | 32.5% | 32.5% | 32.5% | 32.5% | 32.5% | 32.5% | 32.5% | 32.5% | 32.5% | 32.5%
restwaarde 6 jaar oude EV truck (%) | 23% | 23.34% | 23.7% | 24.05% | 24.41% | 24.78% | 25.15% | 25.53% | 25.91% | 26.3% | 26.69% | 26.69% | 26.69% | 26.69% | 26.69% | 26.69% | 26.69% | 26.69% | 26.69% | 26.69% | 26.69% | 26.69% | 26.69% | 26.69% | 26.69% | 26.69%
restwaarde 7 jaar oude EV truck (%) | 18% | 18.27% | 18.54% | 18.82% | 19.1% | 19.39% | 19.68% | 19.98% | 20.28% | 20.58% | 20.89% | 20.89% | 20.89% | 20.89% | 20.89% | 20.89% | 20.89% | 20.89% | 20.89% | 20.89% | 20.89% | 20.89% | 20.89% | 20.89% | 20.89% | 20.89%
restwaarde 8 jaar oude EV truck (%) | 15% | 15.22% | 15.45% | 15.69% | 15.92% | 16.16% | 16.4% | 16.65% | 16.9% | 17.15% | 17.41% | 17.41% | 17.41% | 17.41% | 17.41% | 17.41% | 17.41% | 17.41% | 17.41% | 17.41% | 17.41% | 17.41% | 17.41% | 17.41% | 17.41% | 17.41%
restwaarde 9 jaar oude EV truck (%) | 11% | 11.16% | 11.33% | 11.5% | 11.67% | 11.85% | 12.03% | 12.21% | 12.39% | 12.58% | 12.77% | 12.77% | 12.77% | 12.77% | 12.77% | 12.77% | 12.77% | 12.77% | 12.77% | 12.77% | 12.77% | 12.77% | 12.77% | 12.77% | 12.77% | 12.77%
restwaarde 10 jaar oude EV truck (%) | 8% | 8.12% | 8.242% | 8.365% | 8.491% | 8.618% | 8.748% | 8.879% | 9.012% | 9.147% | 9.284% | 9.284% | 9.284% | 9.284% | 9.284% | 9.284% | 9.284% | 9.284% | 9.284% | 9.284% | 9.284% | 9.284% | 9.284% | 9.284% | 9.284% | 9.284%
restwaarde 11 jaar oude EV truck (%) | 6% | 6.09% | 6.181% | 6.274% | 6.368% | 6.464% | 6.561% | 6.659% | 6.759% | 6.86% | 6.963% | 6.963% | 6.963% | 6.963% | 6.963% | 6.963% | 6.963% | 6.963% | 6.963% | 6.963% | 6.963% | 6.963% | 6.963% | 6.963% | 6.963% | 6.963%
restwaarde 12 jaar oude EV truck (%) | 4% | 4.06% | 4.121% | 4.183% | 4.245% | 4.309% | 4.374% | 4.439% | 4.506% | 4.574% | 4.642% | 4.642% | 4.642% | 4.642% | 4.642% | 4.642% | 4.642% | 4.642% | 4.642% | 4.642% | 4.642% | 4.642% | 4.642% | 4.642% | 4.642% | 4.642%
restwaarde 13 jaar oude EV truck (%) | 2% | 2.03% | 2.06% | 2.091% | 2.123% | 2.155% | 2.187% | 2.22% | 2.253% | 2.287% | 2.321% | 2.321% | 2.321% | 2.321% | 2.321% | 2.321% | 2.321% | 2.321% | 2.321% | 2.321% | 2.321% | 2.321% | 2.321% | 2.321% | 2.321% | 2.321%
restwaarde 14 jaar oude EV truck (%) | 0.5% | 0.5075% | 0.5151% | 0.5228% | 0.5307% | 0.5386% | 0.5467% | 0.5549% | 0.5632% | 0.5717% | 0.5803% | 0.5803% | 0.5803% | 0.5803% | 0.5803% | 0.5803% | 0.5803% | 0.5803% | 0.5803% | 0.5803% | 0.5803% | 0.5803% | 0.5803% | 0.5803% | 0.5803% | 0.5803%
restwaarde 15 jaar oude EV truck (%) | 0.1% | 0.1015% | 0.103% | 0.1046% | 0.1061% | 0.1077% | 0.1093% | 0.111% | 0.1126% | 0.1143% | 0.1161% | 0.1161% | 0.1161% | 0.1161% | 0.1161% | 0.1161% | 0.1161% | 0.1161% | 0.1161% | 0.1161% | 0.1161% | 0.1161% | 0.1161% | 0.1161% | 0.1161% | 0.1161%
restwaarde 1 jaar oude diesel truck (%) | 81.34% | 80.53% | 79.72% | 78.93% | 78.14% | 77.35% | 76.58% | 75.82% | 75.06% | 74.31% | 73.56% | 72.83% | 72.1% | 71.38% | 70.66% | 69.96% | 69.96% | 69.96% | 69.96% | 69.96% | 69.96% | 69.96% | 69.96% | 69.96% | 69.96% | 69.96%
restwaarde 2 jaar oude diesel truck (%) | 65.95% | 65.29% | 64.64% | 63.99% | 63.35% | 62.72% | 62.09% | 61.47% | 60.86% | 60.25% | 59.65% | 59.05% | 58.46% | 57.87% | 57.3% | 56.72% | 56.72% | 56.72% | 56.72% | 56.72% | 56.72% | 56.72% | 56.72% | 56.72% | 56.72% | 56.72%
restwaarde 3 jaar oude diesel truck (%) | 53.47% | 52.94% | 52.41% | 51.89% | 51.37% | 50.85% | 50.34% | 49.84% | 49.34% | 48.85% | 48.36% | 47.88% | 47.4% | 46.92% | 46.46% | 45.99% | 45.99% | 45.99% | 45.99% | 45.99% | 45.99% | 45.99% | 45.99% | 45.99% | 45.99% | 45.99%
restwaarde 4 jaar oude diesel truck (%) | 43.36% | 42.92% | 42.49% | 42.07% | 41.65% | 41.23% | 40.82% | 40.41% | 40.01% | 39.61% | 39.21% | 38.82% | 38.43% | 38.05% | 37.67% | 37.29% | 37.29% | 37.29% | 37.29% | 37.29% | 37.29% | 37.29% | 37.29% | 37.29% | 37.29% | 37.29%
restwaarde 5 jaar oude diesel truck (%) | 35.15% | 34.8% | 34.45% | 34.11% | 33.77% | 33.43% | 33.1% | 32.77% | 32.44% | 32.11% | 31.79% | 31.47% | 31.16% | 30.85% | 30.54% | 30.23% | 30.23% | 30.23% | 30.23% | 30.23% | 30.23% | 30.23% | 30.23% | 30.23% | 30.23% | 30.23%
restwaarde 6 jaar oude dieseltruck (%) | 28.5% | 28.22% | 27.94% | 27.66% | 27.38% | 27.11% | 26.83% | 26.57% | 26.3% | 26.04% | 25.78% | 25.52% | 25.26% | 25.01% | 24.76% | 24.51% | 24.51% | 24.51% | 24.51% | 24.51% | 24.51% | 24.51% | 24.51% | 24.51% | 24.51% | 24.51%
restwaarde 7 jaar oude dieseltruck (%) | 23.11% | 22.88% | 22.65% | 22.42% | 22.2% | 21.98% | 21.76% | 21.54% | 21.32% | 21.11% | 20.9% | 20.69% | 20.48% | 20.28% | 20.08% | 19.88% | 19.88% | 19.88% | 19.88% | 19.88% | 19.88% | 19.88% | 19.88% | 19.88% | 19.88% | 19.88%
restwaarde 8 jaar oude dieseltruck (%) | 18.74% | 18.55% | 18.36% | 18.18% | 18% | 17.82% | 17.64% | 17.46% | 17.29% | 17.12% | 16.95% | 16.78% | 16.61% | 16.44% | 16.28% | 16.12% | 16.12% | 16.12% | 16.12% | 16.12% | 16.12% | 16.12% | 16.12% | 16.12% | 16.12% | 16.12%
restwaarde 9 jaar oude dieseltruck (%) | 15.19% | 15.04% | 14.89% | 14.74% | 14.59% | 14.45% | 14.3% | 14.16% | 14.02% | 13.88% | 13.74% | 13.6% | 13.47% | 13.33% | 13.2% | 13.07% | 13.07% | 13.07% | 13.07% | 13.07% | 13.07% | 13.07% | 13.07% | 13.07% | 13.07% | 13.07%
restwaarde 10 jaar oude diesel truck (%) | 12.32% | 12.2% | 12.07% | 11.95% | 11.83% | 11.71% | 11.6% | 11.48% | 11.37% | 11.25% | 11.14% | 11.03% | 10.92% | 10.81% | 10.7% | 10.59% | 10.59% | 10.59% | 10.59% | 10.59% | 10.59% | 10.59% | 10.59% | 10.59% | 10.59% | 10.59%
restwaarde 11 jaar oude diesel truck (%) | 8% | 7.92% | 7.841% | 7.762% | 7.685% | 7.608% | 7.532% | 7.457% | 7.382% | 7.308% | 7.235% | 7.163% | 7.091% | 7.02% | 6.95% | 6.88% | 6.88% | 6.88% | 6.88% | 6.88% | 6.88% | 6.88% | 6.88% | 6.88% | 6.88% | 6.88%
restwaarde 12 jaar oude diesel truck (%) | 6% | 5.94% | 5.881% | 5.822% | 5.764% | 5.706% | 5.649% | 5.592% | 5.536% | 5.481% | 5.426% | 5.372% | 5.318% | 5.265% | 5.212% | 5.16% | 5.16% | 5.16% | 5.16% | 5.16% | 5.16% | 5.16% | 5.16% | 5.16% | 5.16% | 5.16%
restwaarde 13 jaar oude diesel truck (%) | 4% | 3.96% | 3.92% | 3.881% | 3.842% | 3.804% | 3.766% | 3.728% | 3.691% | 3.654% | 3.618% | 3.581% | 3.546% | 3.51% | 3.475% | 3.44% | 3.44% | 3.44% | 3.44% | 3.44% | 3.44% | 3.44% | 3.44% | 3.44% | 3.44% | 3.44%
restwaarde 14 jaar oude diesel truck (%) | 2% | 1.98% | 1.96% | 1.941% | 1.921% | 1.902% | 1.883% | 1.864% | 1.845% | 1.827% | 1.809% | 1.791% | 1.773% | 1.755% | 1.737% | 1.72% | 1.72% | 1.72% | 1.72% | 1.72% | 1.72% | 1.72% | 1.72% | 1.72% | 1.72% | 1.72%
restwaarde 15 jaar oude diesel truck (%) | 0.3% | 0.297% | 0.294% | 0.2911% | 0.2882% | 0.2853% | 0.2824% | 0.2796% | 0.2768% | 0.2741% | 0.2713% | 0.2686% | 0.2659% | 0.2633% | 0.2606% | 0.258% | 0.258% | 0.258% | 0.258% | 0.258% | 0.258% | 0.258% | 0.258% | 0.258% | 0.258% | 0.258%
Laadvermogen externe laadpaal | 0 | 0 | 0 | 50 | 50 | 50 | 50 | 150 | 150 | 150 | 150 | 150 | 350 | 350 | 350 | 350 | 350 | 350 | 350 | 350 | 350 | 350 | 350 | 350 | 350 | 350
Laadvermogen laadpaal op depot | 50 | 50 | 50 | 50 | 50 | 50 | 50 | 50 | 50 | 50 | 50 | 50 | 50 | 50 | 50 | 50 | 50 | 50 | 50 | 50 | 50 | 50 | 50 | 50 | 50 | 50
Laadvermogen nodig depot | 25 | 27.66 | 30.32 | 32.98 | 35.64 | 38.3 | 40.96 | 43.62 | 46.28 | 48.68 | 51.08 | 53.48 | 55.48 | 57.48 | 58.98 | 60.48 | 60.48 | 60.48 | 60.48 | 60.48 | 60.48 | 60.48 | 60.48 | 60.48 | 60.48 | 60.48
Laadvermogen nodig onderweg | 66.6667 | 73.76 | 80.8533 | 87.9467 | 95.04 | 102.1333 | 109.2267 | 116.32 | 123.4133 | 129.8133 | 136.2133 | 142.6133 | 147.9467 | 153.28 | 157.28 | 161.28 | 161.28 | 161.28 | 161.28 | 161.28 | 161.28 | 161.28 | 161.28 | 161.28 | 161.28 | 161.28
AC3,7 thuis | 0.205 | 0.205 | 0.205 | 0.205 | 0.205 | 0.205 | 0.205 | 0.205 | 0.205 | 0.205 | 0.205 | 0.205 | 0.205 | 0.205 | 0.205 | 0.205 | 0.205 | 0.205 | 0.205 | 0.205 | 0.205 | 0.205 | 0.205 | 0.205 | 0.205 | 0.205
AC10 onderweg | 0.35 | 0.35 | 0.35 | 0.35 | 0.35 | 0.35 | 0.35 | 0.35 | 0.35 | 0.35 | 0.35 | 0.35 | 0.35 | 0.35 | 0.35 | 0.35 | 0.35 | 0.35 | 0.35 | 0.35 | 0.35 | 0.35 | 0.35 | 0.35 | 0.35 | 0.35
AC20 onderweg | 0.35 | 0.35 | 0.35 | 0.35 | 0.35 | 0.35 | 0.35 | 0.35 | 0.35 | 0.35 | 0.35 | 0.35 | 0.35 | 0.35 | 0.35 | 0.35 | 0.35 | 0.35 | 0.35 | 0.35 | 0.35 | 0.35 | 0.35 | 0.35 | 0.35 | 0.35
AC20 thuis | 0.13 | 0.13 | 0.13 | 0.13 | 0.13 | 0.13 | 0.13 | 0.13 | 0.13 | 0.13 | 0.13 | 0.13 | 0.13 | 0.13 | 0.13 | 0.13 | 0.13 | 0.13 | 0.13 | 0.13 | 0.13 | 0.13 | 0.13 | 0.13 | 0.13 | 0.13
FC50 onderweg | 0.59 | 0.59 | 0.59 | 0.59 | 0.59 | 0.59 | 0.59 | 0.59 | 0.59 | 0.59 | 0.59 | 0.59 | 0.59 | 0.59 | 0.59 | 0.59 | 0.59 | 0.59 | 0.59 | 0.59 | 0.59 | 0.59 | 0.59 | 0.59 | 0.59 | 0.59
FC50 thuis | 0.12 | 0.12 | 0.12 | 0.12 | 0.12 | 0.12 | 0.12 | 0.12 | 0.12 | 0.12 | 0.12 | 0.12 | 0.12 | 0.12 | 0.12 | 0.12 | 0.12 | 0.12 | 0.12 | 0.12 | 0.12 | 0.12 | 0.12 | 0.12 | 0.12 | 0.12
HPC150 onderweg | 0.59 | 0.59 | 0.59 | 0.59 | 0.59 | 0.59 | 0.59 | 0.59 | 0.59 | 0.59 | 0.59 | 0.59 | 0.59 | 0.59 | 0.59 | 0.59 | 0.59 | 0.59 | 0.59 | 0.59 | 0.59 | 0.59 | 0.59 | 0.59 | 0.59 | 0.59
HPC150 thuis | 0.08 | 0.08 | 0.08 | 0.08 | 0.08 | 0.08 | 0.08 | 0.08 | 0.08 | 0.08 | 0.08 | 0.08 | 0.08 | 0.08 | 0.08 | 0.08 | 0.08 | 0.08 | 0.08 | 0.08 | 0.08 | 0.08 | 0.08 | 0.08 | 0.08 | 0.08
HPC350 onderweg | 0.59 | 0.59 | 0.59 | 0.59 | 0.59 | 0.59 | 0.59 | 0.59 | 0.59 | 0.59 | 0.59 | 0.59 | 0.59 | 0.59 | 0.59 | 0.59 | 0.59 | 0.59 | 0.59 | 0.59 | 0.59 | 0.59 | 0.59 | 0.59 | 0.59 | 0.59
HPC350 thuis | 0.08 | 0.08 | 0.08 | 0.08 | 0.08 | 0.08 | 0.08 | 0.08 | 0.08 | 0.08 | 0.08 | 0.08 | 0.08 | 0.08 | 0.08 | 0.08 | 0.08 | 0.08 | 0.08 | 0.08 | 0.08 | 0.08 | 0.08 | 0.08 | 0.08 | 0.08

## laag 7
jaar | 2023 | 2024 | 2025 | 2026 | 2027 | 2028 | 2029 | 2030 | 2031 | 2032 | 2033 | 2034 | 2035 | 2036 | 2037 | 2038 | 2039 | 2040 | 2041 | 2042 | 2043 | 2044 | 2045 | 2046 | 2047 | 2048
prijs diesel (euro) | 144500 | 148835 | 153300.05 | 157899.0515 | 162636.023 | 167515.1037 | 172540.5568 | 177716.7736 | 183048.2768 | 188539.7251 | 194195.9168 | 200021.7943 | 206022.4481 | 212203.1216 | 218569.2152 | 225126.2917 | 231880.0804 | 238836.4829 | 246001.5773 | 253381.6247 | 260983.0734 | 268812.5656 | 276876.9426 | 285183.2509 | 293738.7484 | 302550.9108
prijs electrisch (euro) | 300000 | 285000 | 270750 | 257212.5 | 244351.875 | 232134.2812 | 220527.5672 | 209501.1888 | 199026.1294 | 189074.8229 | 181511.83 | 176066.4751 | 172545.1456 | 170819.6941 | 170819.6941 | 170819.6941 | 170819.6941 | 170819.6941 | 170819.6941 | 170819.6941 | 170819.6941 | 170819.6941 | 170819.6941 | 170819.6941 | 170819.6941 | 170819.6941
vermogen (kWh) | 275 | 301.6 | 328.2 | 354.8 | 381.4 | 408 | 434.6 | 461.2 | 487.8 | 511.8 | 535.8 | 559.8 | 579.8 | 599.8 | 614.8 | 629.8 | 636.098 | 642.459 | 648.8836 | 655.3724 | 661.9261 | 668.5454 | 675.2308 | 681.9832 | 688.803 | 695.691
reparatiekosten EV (euro/jaar) | 5000 | 4550 | 4140.5 | 3767.855 | 3428.7481 | 3120.1607 | 2839.3463 | 2583.8051 | 2351.2626 | 2139.649 | 1947.0806 | 1771.8433 | 1612.3774 | 1467.2635 | 1335.2098 | 1215.0409 | 1215.0409 | 1215.0409 | 1215.0409 | 1215.0409 | 1215.0409 | 1215.0409 | 1215.0409 | 1215.0409 | 1215.0409 | 1215.0409
onderhoudskosten EV (euro/jaar) | 0.030438 | 0.030438 | 0.030438 | 0.030438 | 0.030438 | 0.030438 | 0.030438 | 0.030438 | 0.030438 | 0.030438 | 0.030438 | 0.030438 | 0.030438 | 0.030438 | 0.030438 | 0.030438 | 0.030742 | 0.03105 | 0.03136 | 0.031674 | 0.031991 | 0.032311 | 0.032634 | 0.03296 | 0.03329 | 0.033622
onderhoudskosten diesel (euro/jaar) | 0.08 | 0.08 | 0.08 | 0.08 | 0.08 | 0.08 | 0.08 | 0.08 | 0.08 | 0.08 | 0.08 | 0.08 | 0.08 | 0.08 | 0.08 | 0.08 | 0.08 | 0.08 | 0.08 | 0.08 | 0.08 | 0.08 | 0.08 | 0.08 | 0.08 | 0.08
stilstand EV (dagen) | 5 | 4.4 | 3.872 | 3.4074 | 2.9985 | 2.6387 | 2.322 | 2.0434 | 1.7982 | 1.5824 | 1.3925 | 1.2254 | 1.0784 | 1 | 1 | 1 | 1.01 | 1.0201 | 1.0303 | 1.0406 | 1.051 | 1.0615 | 1.0721 | 1.0829 | 1.0937 | 1.1046
subsidies EV (euro op aankoopbedrag) | 0 | 0 | 0 | 0 | 0 | 0 | 0 | 0 | 0 | 0 | 0 | 0 | 0 | 0 | 0 | 0 | 0 | 0 | 0 | 0 | 0 | 0 | 0 | 0 | 0 | 0
CO2 prijs (euro/ton uitstoot) | 0 | 0 | 0 | 0 | 25 | 30.75 | 37.8225 | 46.5217 | 57.2217 | 70.3826 | 86.5706 | 106.4819 | 130.9727 | 161.0965 | 198.1487 | 243.7228 | 299.7791 | 368.7283 | 453.5358 | 557.849 | 686.1543 | 843.9698 | 1038.0828 | 1276.8419 | 1570.5155 | 1931.7341
efficienty diesel (L/km) | 0.318 | 0.31323 | 0.30853 | 0.3039 | 0.29935 | 0.29485 | 0.29043 | 0.28608 | 0.28178 | 0.27756 | 0.27339 | 0.26929 | 0.26525 | 0.26128 | 0.25736 | 0.2535 | 0.2535 | 0.2535 | 0.2535 | 0.2535 | 0.2535 | 0.2535 | 0.2535 | 0.2535 | 0.2535 | 0.2535
efficienty electrisch (kWh/km) | 1.25 | 1.2188 | 1.1883 | 1.1586 | 1.1296 | 1.1014 | 1.0738 | 1.047 | 1.0208 | 0.99529 | 0.97041 | 0.94615 | 0.9225 | 0.89944 | 0.87695 | 0.85503 | 0.86358 | 0.87221 | 0.88093 | 0.88974 | 0.89864 | 0.90763 | 0.9167 | 0.92587 | 0.93513 | 0.94448
inkoopprijs elektriciteit depot excl. btw (euro/kWh) | 0.34 | 0.3502 | 0.36071 | 0.37153 | 0.38267 | 0.39415 | 0.40598 | 0.41816 | 0.4307 | 0.44362 | 0.45693 | 0.47064 | 0.48476 | 0.4993 | 0.51428 | 0.52971 | 0.5456 | 0.56197 | 0.57883 | 0.59619 | 0.61408 | 0.6325 | 0.65148 | 0.67102 | 0.69115 | 0.71188
inkoopprijs elektriciteit onderweg excl. btw (euro/kWh) | 1.27 | 1.3081 | 1.3473 | 1.3878 | 1.4294 | 1.4723 | 1.5164 | 1.5619 | 1.6088 | 1.6571 | 1.7068 | 1.758 | 1.8107 | 1.865 | 1.921 | 1.9786 | 2.038 | 2.0991 | 2.1621 | 2.227 | 2.2938 | 2.3626 | 2.4335 | 2.5065 | 2.5816 | 2.6591
bruto kosten inkoop oplaadsysteem (euro) | 25000 | 25000 | 25000 | 25000 | 25000 | 25000 | 25000 | 25000 | 25000 | 25000 | 25000 | 25000 | 25000 | 25000 | 25000 | 25000 | 25250 | 25502.5 | 25757.525 | 26015.1003 | 26275.2513 | 26538.0038 | 26803.3838 | 27071.4176 | 27342.1318 | 27615.5531
bruto kosten aanleg oplaadsysteem (euro) | 4000 | 4000 | 4000 | 4000 | 4000 | 4000 | 4000 | 4000 | 4000 | 4000 | 4000 | 4000 | 4000 | 4000 | 4000 | 4000 | 4000 | 4000 | 4000 | 4000 | 4000 | 4000 | 4000 | 4000 | 4000 | 4000
brandstofprijs diesel excl. btw (euro/L) | 1.9 | 2.033 | 2.1753 | 2.3276 | 2.4905 | 2.6648 | 2.8514 | 3.051 | 3.2646 | 3.4931 | 3.7376 | 3.9992 | 4.2792 | 4.5787 | 4.8992 | 5.2422 | 5.6091 | 6.0017 | 6.4219 | 6.8714 | 7.3524 | 7.8671 | 8.4178 | 9.007 | 9.6375 | 10.3121
mutatie accijns diesel (%) | 0 | 0 | 0 | 0 | 0 | 0 | 0 | 0 | 0 | 0 | 0 | 0 | 0 | 0 | 0 | 0 | 0 | 0 | 0 | 0 | 0 | 0 | 0 | 0 | 0 | 0
mrb diesel (euro/jaar) | 976 | 976 | 976 | 976 | 976 | 976 | 976 | 976 | 976 | 976 | 976 | 976 | 976 | 976 | 976 | 976 | 985.76 | 995.6176 | 1005.5738 | 1015.6295 | 1025.7858 | 1036.0437 | 1046.4041 | 1056.8681 | 1067.4368 | 1078.1112
mrb electrisch (euro/jaar) | 0 | 0 | 0 | 244 | 976 | 976 | 976 | 976 | 976 | 976 | 976 | 976 | 976 | 976 | 976 | 976 | 976 | 976 | 976 | 976 | 976 | 976 | 976 | 976 | 976 | 976
MIA (euro/levensduur) | 148050 | 141300 | 134887.5 | 128795.625 | 123008.3438 | 117510.4266 | 112287.4052 | 107325.535 | 102611.7582 | 0 | 0 | 0 | 0 | 0 | 0 | 0 | 0 | 0 | 0 | 0 | 0 | 0 | 0 | 0 | 0 | 0
VAMIL (euro/levensduur) | 246750 | 235500 | 224812.5 | 214659.375 | 205013.9062 | 195850.7109 | 187145.6754 | 178875.8916 | 171019.597 | 0 | 0 | 0 | 0 | 0 | 0 | 0 | 0 | 0 | 0 | 0 | 0 | 0 | 0 | 0 | 0 | 0
Energiesubsidie (euro/kWh) | 0
Vaste ZE-Voertuigheffing (euro/jaar) | 5000 | 5000 | 5000 | 5000 | 5000 | 5000 | 5000 | 5000 | 5000 | 5000 | 5000 | 5000 | 5000 | 5000 | 5000 | 5000 | 5000 | 5000 | 5000 | 5000 | 5000 | 5000 | 5000 | 5000 | 5000 | 5000
Verschil vrachtwagentolheffing (euro/km) | 0 | 0 | 0 | 0 | 0.15 | 0.153 | 0.1683 | 0.18513 | 0.20364 | 0.22401 | 0.24641 | 0.27105 | 0.29815 | 0.32797 | 0.36077 | 0.39684 | 0.43653 | 0.48018 | 0.5282 | 0.58102 | 0.63912 | 0.70303 | 0.77333 | 0.85067 | 0.93573 | 1.0293
Subsidie aanleg oplaadsysteem (euro/keer) | 0
restwaarde 1 jaar oude EV truck (%) | 70% | 71.05% | 72.12% | 73.2% | 74.3% | 75.41% | 76.54% | 77.69% | 78.85% | 80.04% | 81.24% | 81.24% | 81.24% | 81.24% | 81.24% | 81.24% | 81.24% | 81.24% | 81.24% | 81.24% | 81.24% | 81.24% | 81.24% | 81.24% | 81.24% | 81.24%
restwaarde 2 jaar oude EV truck (%) | 56% | 56.84% | 57.69% | 58.56% | 59.44% | 60.33% | 61.23% | 62.15% | 63.08% | 64.03% | 64.99% | 64.99% | 64.99% | 64.99% | 64.99% | 64.99% | 64.99% | 64.99% | 64.99% | 64.99% | 64.99% | 64.99% | 64.99% | 64.99% | 64.99% | 64.99%
restwaarde 3 jaar oude EV truck (%) | 45% | 45.67% | 46.36% | 47.06% | 47.76% | 48.48% | 49.2% | 49.94% | 50.69% | 51.45% | 52.22% | 52.22% | 52.22% | 52.22% | 52.22% | 52.22% | 52.22% | 52.22% | 52.22% | 52.22% | 52.22% | 52.22% | 52.22% | 52.22% | 52.22% | 52.22%
restwaarde 4 jaar oude EV truck (%) | 34% | 34.51% | 35.03% | 35.55% | 36.09% | 36.63% | 37.18% | 37.73% | 38.3% | 38.88% | 39.46% | 39.46% | 39.46% | 39.46% | 39.46% | 39.46% | 39.46% | 39.46% | 39.46% | 39.46% | 39.46% | 39.46% | 39.46% | 39.46% | 39.46% | 39.46%
restwaarde 5 jaar oude EV truck (%) | 28% | 28.42% | 28.85% | 29.28% | 29.72% | 30.16% | 30.62% | 31.08% | 31.54% | 32.01% | 32.5% | 32.5% | 32.5% | 32.5% | 32.5% | 32.5% | 32.5% | 32.5% | 32.5% | 32.5% | 32.5% | 32.5% | 32.5% | 32.5% | 32.5% | 32.5%
restwaarde 6 jaar oude EV truck (%) | 23% | 23.34% | 23.7% | 24.05% | 24.41% | 24.78% | 25.15% | 25.53% | 25.91% | 26.3% | 26.69% | 26.69% | 26.69% | 26.69% | 26.69% | 26.69% | 26.69% | 26.69% | 26.69% | 26.69% | 26.69% | 26.69% | 26.69% | 26.69% | 26.69% | 26.69%
restwaarde 7 jaar oude EV truck (%) | 18% | 18.27% | 18.54% | 18.82% | 19.1% | 19.39% | 19.68% | 19.98% | 20.28% | 20.58% | 20.89% | 20.89% | 20.89% | 20.89% | 20.89% | 20.89% | 20.89% | 20.89% | 20.89% | 20.89% | 20.89% | 20.89% | 20.89% | 20.89% | 20.89% | 20.89%
restwaarde 8 jaar oude EV truck (%) | 15% | 15.22% | 15.45% | 15.69% | 15.92% | 16.16% | 16.4% | 16.65% | 16.9% | 17.15% | 17.41% | 17.41% | 17.41% | 17.41% | 17.41% | 17.41% | 17.41% | 17.41% | 17.41% | 17.41% | 17.41% | 17.41% | 17.41% | 17.41% | 17.41% | 17.41%
restwaarde 9 jaar oude EV truck (%) | 11% | 11.16% | 11.33% | 11.5% | 11.67% | 11.85% | 12.03% | 12.21% | 12.39% | 12.58% | 12.77% | 12.77% | 12.77% | 12.77% | 12.77% | 12.77% | 12.77% | 12.77% | 12.77% | 12.77% | 12.77% | 12.77% | 12.77% | 12.77% | 12.77% | 12.77%
restwaarde 10 jaar oude EV truck (%) | 8% | 8.12% | 8.242% | 8.365% | 8.491% | 8.618% | 8.748% | 8.879% | 9.012% | 9.147% | 9.284% | 9.284% | 9.284% | 9.284% | 9.284% | 9.284% | 9.284% | 9.284% | 9.284% | 9.284% | 9.284% | 9.284% | 9.284% | 9.284% | 9.284% | 9.284%
restwaarde 11 jaar oude EV truck (%) | 6% | 6.09% | 6.181% | 6.274% | 6.368% | 6.464% | 6.561% | 6.659% | 6.759% | 6.86% | 6.963% | 6.963% | 6.963% | 6.963% | 6.963% | 6.963% | 6.963% | 6.963% | 6.963% | 6.963% | 6.963% | 6.963% | 6.963% | 6.963% | 6.963% | 6.963%
restwaarde 12 jaar oude EV truck (%) | 4% | 4.06% | 4.121% | 4.183% | 4.245% | 4.309% | 4.374% | 4.439% | 4.506% | 4.574% | 4.642% | 4.642% | 4.642% | 4.642% | 4.642% | 4.642% | 4.642% | 4.642% | 4.642% | 4.642% | 4.642% | 4.642% | 4.642% | 4.642% | 4.642% | 4.642%
restwaarde 13 jaar oude EV truck (%) | 2% | 2.03% | 2.06% | 2.091% | 2.123% | 2.155% | 2.187% | 2.22% | 2.253% | 2.287% | 2.321% | 2.321% | 2.321% | 2.321% | 2.321% | 2.321% | 2.321% | 2.321% | 2.321% | 2.321% | 2.321% | 2.321% | 2.321% | 2.321% | 2.321% | 2.321%
restwaarde 14 jaar oude EV truck (%) | 0.5% | 0.5075% | 0.5151% | 0.5228% | 0.5307% | 0.5386% | 0.5467% | 0.5549% | 0.5632% | 0.5717% | 0.5803% | 0.5803% | 0.5803% | 0.5803% | 0.5803% | 0.5803% | 0.5803% | 0.5803% | 0.5803% | 0.5803% | 0.5803% | 0.5803% | 0.5803% | 0.5803% | 0.5803% | 0.5803%
restwaarde 15 jaar oude EV truck (%) | 0.1% | 0.1015% | 0.103% | 0.1046% | 0.1061% | 0.1077% | 0.1093% | 0.111% | 0.1126% | 0.1143% | 0.1161% | 0.1161% | 0.1161% | 0.1161% | 0.1161% | 0.1161% | 0.1161% | 0.1161% | 0.1161% | 0.1161% | 0.1161% | 0.1161% | 0.1161% | 0.1161% | 0.1161% | 0.1161%
restwaarde 1 jaar oude diesel truck (%) | 81.34% | 80.53% | 79.72% | 78.93% | 78.14% | 77.35% | 76.58% | 75.82% | 75.06% | 74.31% | 73.56% | 72.83% | 72.1% | 71.38% | 70.66% | 69.96% | 69.96% | 69.96% | 69.96% | 69.96% | 69.96% | 69.96% | 69.96% | 69.96% | 69.96% | 69.96%
restwaarde 2 jaar oude diesel truck (%) | 65.95% | 65.29% | 64.64% | 63.99% | 63.35% | 62.72% | 62.09% | 61.47% | 60.86% | 60.25% | 59.65% | 59.05% | 58.46% | 57.87% | 57.3% | 56.72% | 56.72% | 56.72% | 56.72% | 56.72% | 56.72% | 56.72% | 56.72% | 56.72% | 56.72% | 56.72%
restwaarde 3 jaar oude diesel truck (%) | 53.47% | 52.94% | 52.41% | 51.89% | 51.37% | 50.85% | 50.34% | 49.84% | 49.34% | 48.85% | 48.36% | 47.88% | 47.4% | 46.92% | 46.46% | 45.99% | 45.99% | 45.99% | 45.99% | 45.99% | 45.99% | 45.99% | 45.99% | 45.99% | 45.99% | 45.99%
restwaarde 4 jaar oude diesel truck (%) | 43.36% | 42.92% | 42.49% | 42.07% | 41.65% | 41.23% | 40.82% | 40.41% | 40.01% | 39.61% | 39.21% | 38.82% | 38.43% | 38.05% | 37.67% | 37.29% | 37.29% | 37.29% | 37.29% | 37.29% | 37.29% | 37.29% | 37.29% | 37.29% | 37.29% | 37.29%
restwaarde 5 jaar oude diesel truck (%) | 35.15% | 34.8% | 34.45% | 34.11% | 33.77% | 33.43% | 33.1% | 32.77% | 32.44% | 32.11% | 31.79% | 31.47% | 31.16% | 30.85% | 30.54% | 30.23% | 30.23% | 30.23% | 30.23% | 30.23% | 30.23% | 30.23% | 30.23% | 30.23% | 30.23% | 30.23%
restwaarde 6 jaar oude dieseltruck (%) | 28.5% | 28.22% | 27.94% | 27.66% | 27.38% | 27.11% | 26.83% | 26.57% | 26.3% | 26.04% | 25.78% | 25.52% | 25.26% | 25.01% | 24.76% | 24.51% | 24.51% | 24.51% | 24.51% | 24.51% | 24.51% | 24.51% | 24.51% | 24.51% | 24.51% | 24.51%
restwaarde 7 jaar oude dieseltruck (%) | 23.11% | 22.88% | 22.65% | 22.42% | 22.2% | 21.98% | 21.76% | 21.54% | 21.32% | 21.11% | 20.9% | 20.69% | 20.48% | 20.28% | 20.08% | 19.88% | 19.88% | 19.88% | 19.88% | 19.88% | 19.88% | 19.88% | 19.88% | 19.88% | 19.88% | 19.88%
restwaarde 8 jaar oude dieseltruck (%) | 18.74% | 18.55% | 18.36% | 18.18% | 18% | 17.82% | 17.64% | 17.46% | 17.29% | 17.12% | 16.95% | 16.78% | 16.61% | 16.44% | 16.28% | 16.12% | 16.12% | 16.12% | 16.12% | 16.12% | 16.12% | 16.12% | 16.12% | 16.12% | 16.12% | 16.12%
restwaarde 9 jaar oude dieseltruck (%) | 15.19% | 15.04% | 14.89% | 14.74% | 14.59% | 14.45% | 14.3% | 14.16% | 14.02% | 13.88% | 13.74% | 13.6% | 13.47% | 13.33% | 13.2% | 13.07% | 13.07% | 13.07% | 13.07% | 13.07% | 13.07% | 13.07% | 13.07% | 13.07% | 13.07% | 13.07%
restwaarde 10 jaar oude diesel truck (%) | 12.32% | 12.2% | 12.07% | 11.95% | 11.83% | 11.71% | 11.6% | 11.48% | 11.37% | 11.25% | 11.14% | 11.03% | 10.92% | 10.81% | 10.7% | 10.59% | 10.59% | 10.59% | 10.59% | 10.59% | 10.59% | 10.59% | 10.59% | 10.59% | 10.59% | 10.59%
restwaarde 11 jaar oude diesel truck (%) | 8% | 7.92% | 7.841% | 7.762% | 7.685% | 7.608% | 7.532% | 7.457% | 7.382% | 7.308% | 7.235% | 7.163% | 7.091% | 7.02% | 6.95% | 6.88% | 6.88% | 6.88% | 6.88% | 6.88% | 6.88% | 6.88% | 6.88% | 6.88% | 6.88% | 6.88%
restwaarde 12 jaar oude diesel truck (%) | 6% | 5.94% | 5.881% | 5.822% | 5.764% | 5.706% | 5.649% | 5.592% | 5.536% | 5.481% | 5.426% | 5.372% | 5.318% | 5.265% | 5.212% | 5.16% | 5.16% | 5.16% | 5.16% | 5.16% | 5.16% | 5.16% | 5.16% | 5.16% | 5.16% | 5.16%
restwaarde 13 jaar oude diesel truck (%) | 4% | 3.96% | 3.92% | 3.881% | 3.842% | 3.804% | 3.766% | 3.728% | 3.691% | 3.654% | 3.618% | 3.581% | 3.546% | 3.51% | 3.475% | 3.44% | 3.44% | 3.44% | 3.44% | 3.44% | 3.44% | 3.44% | 3.44% | 3.44% | 3.44% | 3.44%
restwaarde 14 jaar oude diesel truck (%) | 2% | 1.98% | 1.96% | 1.941% | 1.921% | 1.902% | 1.883% | 1.864% | 1.845% | 1.827% | 1.809% | 1.791% | 1.773% | 1.755% | 1.737% | 1.72% | 1.72% | 1.72% | 1.72% | 1.72% | 1.72% | 1.72% | 1.72% | 1.72% | 1.72% | 1.72%
restwaarde 15 jaar oude diesel truck (%) | 0.3% | 0.297% | 0.294% | 0.2911% | 0.2882% | 0.2853% | 0.2824% | 0.2796% | 0.2768% | 0.2741% | 0.2713% | 0.2686% | 0.2659% | 0.2633% | 0.2606% | 0.258% | 0.258% | 0.258% | 0.258% | 0.258% | 0.258% | 0.258% | 0.258% | 0.258% | 0.258% | 0.258%
Laadvermogen externe laadpaal | 0 | 0 | 0 | 50 | 50 | 50 | 50 | 150 | 150 | 150 | 150 | 150 | 350 | 350 | 350 | 350 | 350 | 350 | 350 | 350 | 350 | 350 | 350 | 350 | 350 | 350
Laadvermogen laadpaal op depot | 50 | 50 | 50 | 50 | 50 | 50 | 50 | 50 | 50 | 50 | 50 | 50 | 50 | 50 | 50 | 50 | 50 | 50 | 50 | 50 | 50 | 50 | 50 | 50 | 50 | 50
Laadvermogen nodig depot | 27.5 | 30.16 | 32.82 | 35.48 | 38.14 | 40.8 | 43.46 | 46.12 | 48.78 | 51.18 | 53.58 | 55.98 | 57.98 | 59.98 | 61.48 | 62.98 | 62.98 | 62.98 | 62.98 | 62.98 | 62.98 | 62.98 | 62.98 | 62.98 | 62.98 | 62.98
Laadvermogen nodig onderweg | 73.3333 | 80.4267 | 87.52 | 94.6133 | 101.7067 | 108.8 | 115.8933 | 122.9867 | 130.08 | 136.48 | 142.88 | 149.28 | 154.6133 | 159.9467 | 163.9467 | 167.9467 | 167.9467 | 167.9467 | 167.9467 | 167.9467 | 167.9467 | 167.9467 | 167.9467 | 167.9467 | 167.9467 | 167.9467
AC3,7 thuis | 0.205 | 0.205 | 0.205 | 0.205 | 0.205 | 0.205 | 0.205 | 0.205 | 0.205 | 0.205 | 0.205 | 0.205 | 0.205 | 0.205 | 0.205 | 0.205 | 0.205 | 0.205 | 0.205 | 0.205 | 0.205 | 0.205 | 0.205 | 0.205 | 0.205 | 0.205
AC10 onderweg | 0.35 | 0.35 | 0.35 | 0.35 | 0.35 | 0.35 | 0.35 | 0.35 | 0.35 | 0.35 | 0.35 | 0.35 | 0.35 | 0.35 | 0.35 | 0.35 | 0.35 | 0.35 | 0.35 | 0.35 | 0.35 | 0.35 | 0.35 | 0.35 | 0.35 | 0.35
AC20 onderweg | 0.35 | 0.35 | 0.35 | 0.35 | 0.35 | 0.35 | 0.35 | 0.35 | 0.35 | 0.35 | 0.35 | 0.35 | 0.35 | 0.35 | 0.35 | 0.35 | 0.35 | 0.35 | 0.35 | 0.35 | 0.35 | 0.35 | 0.35 | 0.35 | 0.35 | 0.35
AC20 thuis | 0.13 | 0.13 | 0.13 | 0.13 | 0.13 | 0.13 | 0.13 | 0.13 | 0.13 | 0.13 | 0.13 | 0.13 | 0.13 | 0.13 | 0.13 | 0.13 | 0.13 | 0.13 | 0.13 | 0.13 | 0.13 | 0.13 | 0.13 | 0.13 | 0.13 | 0.13
FC50 onderweg | 0.59 | 0.59 | 0.59 | 0.59 | 0.59 | 0.59 | 0.59 | 0.59 | 0.59 | 0.59 | 0.59 | 0.59 | 0.59 | 0.59 | 0.59 | 0.59 | 0.59 | 0.59 | 0.59 | 0.59 | 0.59 | 0.59 | 0.59 | 0.59 | 0.59 | 0.59
FC50 thuis | 0.12 | 0.12 | 0.12 | 0.12 | 0.12 | 0.12 | 0.12 | 0.12 | 0.12 | 0.12 | 0.12 | 0.12 | 0.12 | 0.12 | 0.12 | 0.12 | 0.12 | 0.12 | 0.12 | 0.12 | 0.12 | 0.12 | 0.12 | 0.12 | 0.12 | 0.12
HPC150 onderweg | 0.59 | 0.59 | 0.59 | 0.59 | 0.59 | 0.59 | 0.59 | 0.59 | 0.59 | 0.59 | 0.59 | 0.59 | 0.59 | 0.59 | 0.59 | 0.59 | 0.59 | 0.59 | 0.59 | 0.59 | 0.59 | 0.59 | 0.59 | 0.59 | 0.59 | 0.59
HPC150 thuis | 0.08 | 0.08 | 0.08 | 0.08 | 0.08 | 0.08 | 0.08 | 0.08 | 0.08 | 0.08 | 0.08 | 0.08 | 0.08 | 0.08 | 0.08 | 0.08 | 0.08 | 0.08 | 0.08 | 0.08 | 0.08 | 0.08 | 0.08 | 0.08 | 0.08 | 0.08
HPC350 onderweg | 0.59 | 0.59 | 0.59 | 0.59 | 0.59 | 0.59 | 0.59 | 0.59 | 0.59 | 0.59 | 0.59 | 0.59 | 0.59 | 0.59 | 0.59 | 0.59 | 0.59 | 0.59 | 0.59 | 0.59 | 0.59 | 0.59 | 0.59 | 0.59 | 0.59 | 0.59
HPC350 thuis | 0.08 | 0.08 | 0.08 | 0.08 | 0.08 | 0.08 | 0.08 | 0.08 | 0.08 | 0.08 | 0.08 | 0.08 | 0.08 | 0.08 | 0.08 | 0.08 | 0.08 | 0.08 | 0.08 | 0.08 | 0.08 | 0.08 | 0.08 | 0.08 | 0.08 | 0.08

## midden 1
jaar | 2023 | 2024 | 2025 | 2026 | 2027 | 2028 | 2029 | 2030 | 2031 | 2032 | 2033 | 2034 | 2035 | 2036 | 2037 | 2038 | 2039 | 2040 | 2041 | 2042 | 2043 | 2044 | 2045 | 2046 | 2047 | 2048
prijs diesel (euro) | 11760 | 12112.8 | 12476.184 | 12850.4695 | 13235.9836 | 13633.0631 | 14042.055 | 14463.3167 | 14897.2162 | 15344.1326 | 15804.4566 | 16278.5903 | 16766.948 | 17269.9565 | 17788.0552 | 18321.6968 | 18871.3477 | 19437.4882 | 20020.6128 | 20621.2312 | 21239.8681 | 21877.0642 | 22533.3761 | 23209.3774 | 23905.6587 | 24622.8285
prijs electrisch (euro) | 30000 | 28500 | 27360 | 26265.6 | 25477.632 | 24713.303 | 24219.037 | 23976.8466 | 23737.0781 | 23737.0781 | 23737.0781 | 23737.0781 | 23737.0781 | 23737.0781 | 23737.0781 | 23737.0781 | 23737.0781 | 23737.0781 | 23737.0781 | 23737.0781 | 23737.0781 | 23737.0781 | 23737.0781 | 23737.0781 | 23737.0781 | 23737.0781
vermogen (kWh) | 40 | 69.4 | 89.4 | 109.4 | 129.4 | 139.4 | 149.4 | 150 | 150 | 150 | 150 | 150 | 150 | 150 | 150 | 150 | 150 | 150 | 150 | 150 | 150 | 150 | 150 | 150 | 150 | 150
reparatiekosten EV (euro/jaar) | 1000 | 910 | 828.1 | 753.571 | 685.7496 | 624.0321 | 567.8693 | 516.761 | 470.2525 | 427.9298 | 389.4161 | 354.3687 | 322.4755 | 293.4527 | 267.042 | 243.0082 | 144502 | 145947.02 | 146676.7551 | 146676.7551 | 146676.7551 | 146676.7551 | 146676.7551 | 146676.7551 | 146676.7551 | 146676.7551
onderhoudskosten EV (euro/km) | 0.0215 | 0.0215 | 0.0215 | 0.0215 | 0.0215 | 0.0215 | 0.0215 | 0.0215 | 0.0215 | 0.0215 | 0.0215 | 0.0215 | 0.0215 | 0.0215 | 0.0215 | 0.0215 | 0.0215 | 0.0215 | 0.0215 | 0.0215 | 0.0215 | 0.0215 | 0.0215 | 0.0215 | 0.0215 | 0.0215
onderhoudskosten diesel (euro/km) | 0.041 | 0.041 | 0.041 | 0.041 | 0.041 | 0.041 | 0.041 | 0.041 | 0.041 | 0.041 | 0.041 | 0.041 | 0.041 | 0.041 | 0.041 | 0.041 | 3.041 | 6.041 | 9.041 | 12.041 | 15.041 | 18.041 | 21.041 | 24.041 | 27.041 | 30.041
stilstand EV (dagen) | 5 | 4.4 | 3.872 | 3.4074 | 2.9985 | 2.6387 | 2.322 | 2.0434 | 1.7982 | 1.5824 | 1.3925 | 1.2254 | 1.0784 | 1 | 1 | 1 | 144503 | 145948.03 | 146677.7701 | 146677.7701 | 146677.7701 | 146677.7701 | 146677.7701 | 146677.7701 | 146677.7701 | 146677.7701
subsidies EV (euro op aankoopbedrag) | 3000 | 3000 | 3000 | 3000 | 0 | 0 | 0 | 0 | 0 | 0 | 0 | 0 | 0 | 0 | 0 | 0 | 0 | 0 | 0 | 0 | 0 | 0 | 0 | 0 | 0 | 0
CO2 prijs (euro/ton uitstoot) | 0 | 0 | 0 | 0 | 25 | 30.75 | 37.8225 | 46.5217 | 57.2217 | 70.3826 | 86.5706 | 106.4819 | 130.9727 | 161.0965 | 198.1487 | 243.7228 | 299.7791 | 368.7283 | 453.5358 | 557.849 | 686.1543 | 843.9698 | 1038.0828 | 1276.8419 | 1570.5155 | 1931.7341
efficienty diesel (L/km) | 0.057 | 0.056145 | 0.055303 | 0.054473 | 0.053656 | 0.052851 | 0.052059 | 0.051278 | 0.050509 | 0.049751 | 0.049005 | 0.04827 | 0.047546 | 0.046832 | 0.04613 | 0.045438 | 144504 | 145949.04 | 146678.7852 | 146678.7852 | 146678.7852 | 146678.7852 | 146678.7852 | 146678.7852 | 146678.7852 | 146678.7852
efficienty electrisch (kWh/km) | 0.15 | 0.14625 | 0.14259 | 0.13903 | 0.13555 | 0.13216 | 0.12886 | 0.12564 | 0.1225 | 0.11944 | 0.11645 | 0.11354 | 0.1107 | 0.10793 | 0.10523 | 0.1026 | 0.1026 | 0.1026 | 0.1026 | 0.1026 | 0.1026 | 0.1026 | 0.1026 | 0.1026 | 0.1026 | 0.1026
inkoopprijs elektriciteit depot excl. btw (euro/kWh) | 0.21 | 0.2142 | 0.21848 | 0.22285 | 0.22731 | 0.23186 | 0.23649 | 0.24122 | 0.24605 | 0.25097 | 0.25599 | 0.26111 | 0.26633 | 0.27166 | 0.27709 | 0.28263 | 0.28828 | 0.29405 | 0.29993 | 0.30593 | 0.31205 | 0.31829 | 0.32466 | 0.33115 | 0.33777 | 0.34453
inkoopprijs elektriciteit onderweg excl. btw (euro/kWh) | 0.83 | 0.8466 | 0.86353 | 0.8808 | 0.89842 | 0.91639 | 0.93471 | 0.95341 | 0.97248 | 0.99193 | 1.0118 | 1.032 | 1.0526 | 1.0737 | 1.0952 | 1.1171 | 1.1394 | 1.1622 | 1.1854 | 1.2092 | 1.2333 | 1.258 | 1.2832 | 1.3088 | 1.335 | 1.3617
bruto kosten inkoop oplaadsysteem (euro) | 2200 | 2200 | 2200 | 2200 | 2200 | 2200 | 2200 | 2200 | 2200 | 2200 | 2200 | 2200 | 2200 | 2200 | 2200 | 2200 | 144505 | 145950.05 | 146679.8002 | 146679.8002 | 146679.8002 | 146679.8002 | 146679.8002 | 146679.8002 | 146679.8002 | 146679.8002
bruto kosten aanleg oplaadsysteem (euro) | 620 | 620 | 620 | 620 | 620 | 620 | 620 | 620 | 620 | 620 | 620 | 620 | 620 | 620 | 620 | 620 | 620 | 620 | 620 | 620 | 620 | 620 | 620 | 620 | 620 | 620
brandstofprijs diesel excl. btw (euro/L) | 1.9 | 2.033 | 2.1753 | 2.3276 | 2.4905 | 2.6648 | 2.8514 | 3.051 | 3.2646 | 3.4931 | 3.7376 | 3.9992 | 4.2792 | 4.5787 | 4.8992 | 5.2422 | 5.6091 | 6.0017 | 6.4219 | 6.8714 | 7.3524 | 7.8671 | 8.4178 | 9.007 | 9.6375 | 10.3121
mutatie accijns diesel (%) | 0 | 0 | 0 | 0 | 0 | 0 | 0 | 0 | 0 | 0 | 0 | 0 | 0 | 0 | 0 | 0 | 144506 | 145951.06 | 146680.8153 | 146680.8153 | 146680.8153 | 146680.8153 | 146680.8153 | 146680.8153 | 146680.8153 | 146680.8153
mrb diesel (euro/jaar) | 408 | 408 | 408 | 408 | 408 | 408 | 408 | 408 | 408 | 408 | 408 | 408 | 408 | 408 | 408 | 408 | 408 | 408 | 408 | 408 | 408 | 408 | 408 | 408 | 408 | 408
mrb electrisch (euro/jaar) | 0 | 0 | 0 | 102 | 408 | 408 | 408 | 408 | 408 | 408 | 408 | 408 | 408 | 408 | 408 | 408 | 150 | 150 | 150 | 150 | 150 | 150 | 150 | 150 | 150 | 150
MIA (euro/levensduur) | 13419 | 12744 | 12231 | 11738.52 | 12733.9344 | 12389.9864 | 0 | 0 | 0 | 0 | 0 | 0 | 0 | 0 | 0 | 0 | 0 | 0 | 0 | 0 | 0 | 0 | 0 | 0 | 0 | 0
VAMIL (euro/levensduur) | 0 | 0 | 0 | 0 | 0 | 0 | 0 | 0 | 0 | 0 | 0 | 0 | 0 | 0 | 0 | 0 | 0 | 0 | 0 | 0 | 0 | 0 | 0 | 0 | 0 | 0
Energiesubsidie (euro/kWh) | 0
Vaste ZE-Voertuigheffing (euro/jaar) | 5000 | 5000 | 5000 | 5000 | 5000 | 5000 | 5000 | 5000 | 5000 | 5000 | 5000 | 5000 | 5000 | 5000 | 5000 | 5000 | 5000 | 5000 | 5000 | 5000 | 5000 | 5000 | 5000 | 5000 | 5000 | 5000
Verschil vrachtwagentolheffing (euro/km) | 0
Subsidie aanleg oplaadsysteem (euro/keer) | 0
restwaarde 1 jaar oude EV truck (%) | 70% | 71.05% | 72.12% | 73.2% | 74.3% | 75.41% | 76.54% | 77.69% | 78.85% | 80.04% | 81.24% | 81.24% | 81.24% | 81.24% | 81.24% | 81.24% | 81.24% | 81.24% | 81.24% | 81.24% | 81.24% | 81.24% | 81.24% | 81.24% | 81.24% | 81.24%
restwaarde 2 jaar oude EV truck (%) | 56% | 56.84% | 57.69% | 58.56% | 59.44% | 60.33% | 61.23% | 62.15% | 63.08% | 64.03% | 64.99% | 64.99% | 64.99% | 64.99% | 64.99% | 64.99% | 64.99% | 64.99% | 64.99% | 64.99% | 64.99% | 64.99% | 64.99% | 64.99% | 64.99% | 64.99%
restwaarde 3 jaar oude EV truck (%) | 45% | 45.67% | 46.36% | 47.06% | 47.76% | 48.48% | 49.2% | 49.94% | 50.69% | 51.45% | 52.22% | 52.22% | 52.22% | 52.22% | 52.22% | 52.22% | 52.22% | 52.22% | 52.22% | 52.22% | 52.22% | 52.22% | 52.22% | 52.22% | 52.22% | 52.22%
restwaarde 4 jaar oude EV truck (%) | 34% | 34.51% | 35.03% | 35.55% | 36.09% | 36.63% | 37.18% | 37.73% | 38.3% | 38.88% | 39.46% | 39.46% | 39.46% | 39.46% | 39.46% | 39.46% | 39.46% | 39.46% | 39.46% | 39.46% | 39.46% | 39.46% | 39.46% | 39.46% | 39.46% | 39.46%
restwaarde 5 jaar oude EV truck (%) | 28% | 28.42% | 28.85% | 29.28% | 29.72% | 30.16% | 30.62% | 31.08% | 31.54% | 32.01% | 32.5% | 32.5% | 32.5% | 32.5% | 32.5% | 32.5% | 32.5% | 32.5% | 32.5% | 32.5% | 32.5% | 32.5% | 32.5% | 32.5% | 32.5% | 32.5%
restwaarde 6 jaar oude EV truck (%) | 23% | 23.34% | 23.7% | 24.05% | 24.41% | 24.78% | 25.15% | 25.53% | 25.91% | 26.3% | 26.69% | 26.69% | 26.69% | 26.69% | 26.69% | 26.69% | 26.69% | 26.69% | 26.69% | 26.69% | 26.69% | 26.69% | 26.69% | 26.69% | 26.69% | 26.69%
restwaarde 7 jaar oude EV truck (%) | 18% | 18.27% | 18.54% | 18.82% | 19.1% | 19.39% | 19.68% | 19.98% | 20.28% | 20.58% | 20.89% | 20.89% | 20.89% | 20.89% | 20.89% | 20.89% | 20.89% | 20.89% | 20.89% | 20.89% | 20.89% | 20.89% | 20.89% | 20.89% | 20.89% | 20.89%
restwaarde 8 jaar oude EV truck (%) | 15% | 15.22% | 15.45% | 15.69% | 15.92% | 16.16% | 16.4% | 16.65% | 16.9% | 17.15% | 17.41% | 17.41% | 17.41% | 17.41% | 17.41% | 17.41% | 17.41% | 17.41% | 17.41% | 17.41% | 17.41% | 17.41% | 17.41% | 17.41% | 17.41% | 17.41%
restwaarde 9 jaar oude EV truck (%) | 11% | 11.16% | 11.33% | 11.5% | 11.67% | 11.85% | 12.03% | 12.21% | 12.39% | 12.58% | 12.77% | 12.77% | 12.77% | 12.77% | 12.77% | 12.77% | 12.77% | 12.77% | 12.77% | 12.77% | 12.77% | 12.77% | 12.77% | 12.77% | 12.77% | 12.77%
restwaarde 10 jaar oude EV truck (%) | 8% | 8.12% | 8.242% | 8.365% | 8.491% | 8.618% | 8.748% | 8.879% | 9.012% | 9.147% | 9.284% | 9.284% | 9.284% | 9.284% | 9.284% | 9.284% | 9.284% | 9.284% | 9.284% | 9.284% | 9.284% | 9.284% | 9.284% | 9.284% | 9.284% | 9.284%
restwaarde 11 jaar oude EV truck (%) | 6% | 6.09% | 6.181% | 6.274% | 6.368% | 6.464% | 6.561% | 6.659% | 6.759% | 6.86% | 6.963% | 6.963% | 6.963% | 6.963% | 6.963% | 6.963% | 6.963% | 6.963% | 6.963% | 6.963% | 6.963% | 6.963% | 6.963% | 6.963% | 6.963% | 6.963%
restwaarde 12 jaar oude EV truck (%) | 4% | 4.06% | 4.121% | 4.183% | 4.245% | 4.309% | 4.374% | 4.439% | 4.506% | 4.574% | 4.642% | 4.642% | 4.642% | 4.642% | 4.642% | 4.642% | 4.642% | 4.642% | 4.642% | 4.642% | 4.642% | 4.642% | 4.642% | 4.642% | 4.642% | 4.642%
restwaarde 13 jaar oude EV truck (%) | 2% | 2.03% | 2.06% | 2.091% | 2.123% | 2.155% | 2.187% | 2.22% | 2.253% | 2.287% | 2.321% | 2.321% | 2.321% | 2.321% | 2.321% | 2.321% | 2.321% | 2.321% | 2.321% | 2.321% | 2.321% | 2.321% | 2.321% | 2.321% | 2.321% | 2.321%
restwaarde 14 jaar oude EV truck (%) | 0.5% | 0.5075% | 0.5151% | 0.5228% | 0.5307% | 0.5386% | 0.5467% | 0.5549% | 0.5632% | 0.5717% | 0.5803% | 0.5803% | 0.5803% | 0.5803% | 0.5803% | 0.5803% | 0.5803% | 0.5803% | 0.5803% | 0.5803% | 0.5803% | 0.5803% | 0.5803% | 0.5803% | 0.5803% | 0.5803%
restwaarde 15 jaar oude EV truck (%) | 0.1% | 0.1015% | 0.103% | 0.1046% | 0.1061% | 0.1077% | 0.1093% | 0.111% | 0.1126% | 0.1143% | 0.1161% | 0.1161% | 0.1161% | 0.1161% | 0.1161% | 0.1161% | 0.1161% | 0.1161% | 0.1161% | 0.1161% | 0.1161% | 0.1161% | 0.1161% | 0.1161% | 0.1161% | 0.1161%
restwaarde 1 jaar oude diesel truck (%) | 81.34% | 80.53% | 79.72% | 78.93% | 78.14% | 77.35% | 76.58% | 75.82% | 75.06% | 74.31% | 73.56% | 72.83% | 72.1% | 71.38% | 70.66% | 69.96% | 69.96% | 69.96% | 69.96% | 69.96% | 69.96% | 69.96% | 69.96% | 69.96% | 69.96% | 69.96%
restwaarde 2 jaar oude diesel truck (%) | 65.95% | 65.29% | 64.64% | 63.99% | 63.35% | 62.72% | 62.09% | 61.47% | 60.86% | 60.25% | 59.65% | 59.05% | 58.46% | 57.87% | 57.3% | 56.72% | 56.72% | 56.72% | 56.72% | 56.72% | 56.72% | 56.72% | 56.72% | 56.72% | 56.72% | 56.72%
restwaarde 3 jaar oude diesel truck (%) | 53.47% | 52.94% | 52.41% | 51.89% | 51.37% | 50.85% | 50.34% | 49.84% | 49.34% | 48.85% | 48.36% | 47.88% | 47.4% | 46.92% | 46.46% | 45.99% | 45.99% | 45.99% | 45.99% | 45.99% | 45.99% | 45.99% | 45.99% | 45.99% | 45.99% | 45.99%
restwaarde 4 jaar oude diesel truck (%) | 43.36% | 42.92% | 42.49% | 42.07% | 41.65% | 41.23% | 40.82% | 40.41% | 40.01% | 39.61% | 39.21% | 38.82% | 38.43% | 38.05% | 37.67% | 37.29% | 37.29% | 37.29% | 37.29% | 37.29% | 37.29% | 37.29% | 37.29% | 37.29% | 37.29% | 37.29%
restwaarde 5 jaar oude diesel truck (%) | 35.15% | 34.8% | 34.45% | 34.11% | 33.77% | 33.43% | 33.1% | 32.77% | 32.44% | 32.11% | 31.79% | 31.47% | 31.16% | 30.85% | 30.54% | 30.23% | 30.23% | 30.23% | 30.23% | 30.23% | 30.23% | 30.23% | 30.23% | 30.23% | 30.23% | 30.23%
restwaarde 6 jaar oude dieseltruck (%) | 28.5% | 28.22% | 27.94% | 27.66% | 27.38% | 27.11% | 26.83% | 26.57% | 26.3% | 26.04% | 25.78% | 25.52% | 25.26% | 25.01% | 24.76% | 24.51% | 24.51% | 24.51% | 24.51% | 24.51% | 24.51% | 24.51% | 24.51% | 24.51% | 24.51% | 24.51%
restwaarde 7 jaar oude dieseltruck (%) | 23.11% | 22.88% | 22.65% | 22.42% | 22.2% | 21.98% | 21.76% | 21.54% | 21.32% | 21.11% | 20.9% | 20.69% | 20.48% | 20.28% | 20.08% | 19.88% | 19.88% | 19.88% | 19.88% | 19.88% | 19.88% | 19.88% | 19.88% | 19.88% | 19.88% | 19.88%
restwaarde 8 jaar oude dieseltruck (%) | 18.74% | 18.55% | 18.36% | 18.18% | 18% | 17.82% | 17.64% | 17.46% | 17.29% | 17.12% | 16.95% | 16.78% | 16.61% | 16.44% | 16.28% | 16.12% | 16.12% | 16.12% | 16.12% | 16.12% | 16.12% | 16.12% | 16.12% | 16.12% | 16.12% | 16.12%
restwaarde 9 jaar oude dieseltruck (%) | 15.19% | 15.04% | 14.89% | 14.74% | 14.59% | 14.45% | 14.3% | 14.16% | 14.02% | 13.88% | 13.74% | 13.6% | 13.47% | 13.33% | 13.2% | 13.07% | 13.07% | 13.07% | 13.07% | 13.07% | 13.07% | 13.07% | 13.07% | 13.07% | 13.07% | 13.07%
restwaarde 10 jaar oude diesel truck (%) | 12.32% | 12.2% | 12.07% | 11.95% | 11.83% | 11.71% | 11.6% | 11.48% | 11.37% | 11.25% | 11.14% | 11.03% | 10.92% | 10.81% | 10.7% | 10.59% | 10.59% | 10.59% | 10.59% | 10.59% | 10.59% | 10.59% | 10.59% | 10.59% | 10.59% | 10.59%
restwaarde 11 jaar oude diesel truck (%) | 8% | 7.92% | 7.841% | 7.762% | 7.685% | 7.608% | 7.532% | 7.457% | 7.382% | 7.308% | 7.235% | 7.163% | 7.091% | 7.02% | 6.95% | 6.88% | 6.88% | 6.88% | 6.88% | 6.88% | 6.88% | 6.88% | 6.88% | 6.88% | 6.88% | 6.88%
restwaarde 12 jaar oude diesel truck (%) | 6% | 5.94% | 5.881% | 5.822% | 5.764% | 5.706% | 5.649% | 5.592% | 5.536% | 5.481% | 5.426% | 5.372% | 5.318% | 5.265% | 5.212% | 5.16% | 5.16% | 5.16% | 5.16% | 5.16% | 5.16% | 5.16% | 5.16% | 5.16% | 5.16% | 5.16%
restwaarde 13 jaar oude diesel truck (%) | 4% | 3.96% | 3.92% | 3.881% | 3.842% | 3.804% | 3.766% | 3.728% | 3.691% | 3.654% | 3.618% | 3.581% | 3.546% | 3.51% | 3.475% | 3.44% | 3.44% | 3.44% | 3.44% | 3.44% | 3.44% | 3.44% | 3.44% | 3.44% | 3.44% | 3.44%
restwaarde 14 jaar oude diesel truck (%) | 2% | 1.98% | 1.96% | 1.941% | 1.921% | 1.902% | 1.883% | 1.864% | 1.845% | 1.827% | 1.809% | 1.791% | 1.773% | 1.755% | 1.737% | 1.72% | 1.72% | 1.72% | 1.72% | 1.72% | 1.72% | 1.72% | 1.72% | 1.72% | 1.72% | 1.72%
restwaarde 15 jaar oude diesel truck (%) | 0.3% | 0.297% | 0.294% | 0.2911% | 0.2882% | 0.2853% | 0.2824% | 0.2796% | 0.2768% | 0.2741% | 0.2713% | 0.2686% | 0.2659% | 0.2633% | 0.2606% | 0.258% | 0.258% | 0.258% | 0.258% | 0.258% | 0.258% | 0.258% | 0.258% | 0.258% | 0.258% | 0.258%
Laadvermogen externe laadpaal | 50 | 50 | 50 | 400 | 400 | 800 | 800 | 800 | 800 | 800 | 800 | 800 | 800 | 800 | 800 | 800 | 800 | 800 | 800 | 800 | 800 | 800 | 800 | 800 | 800 | 800
Laadvermogen laadpaal op depot | 20 | 20 | 20 | 50 | 50 | 50 | 50 | 50 | 50 | 50 | 50 | 50 | 50 | 50 | 50 | 50 | 50 | 50 | 50 | 50 | 50 | 50 | 50 | 50 | 50 | 50
Laadvermogen nodig depot | 4 | 6.94 | 8.94 | 10.94 | 12.94 | 13.94 | 14.94 | 15 | 15 | 15 | 15 | 15 | 15 | 15 | 15 | 15 | 15 | 15 | 15 | 15 | 15 | 15 | 15 | 15 | 15 | 15
Laadvermogen nodig onderweg | 10.6667 | 18.5067 | 23.84 | 29.1733 | 34.5067 | 37.1733 | 39.84 | 40 | 40 | 40 | 40 | 40 | 40 | 40 | 40 | 40 | 40 | 40 | 40 | 40 | 40 | 40 | 40 | 40 | 40 | 40
AC3,7 thuis | 0.205 | 0.205 | 0.205 | 0.205 | 0.205 | 0.205 | 0.205 | 0.205 | 0.205 | 0.205 | 0.205 | 0.205 | 0.205 | 0.205 | 0.205 | 0.205 | 0.205 | 0.205 | 0.205 | 0.205 | 0.205 | 0.205 | 0.205 | 0.205 | 0.205 | 0.205
AC10 onderweg | 0.35 | 0.35 | 0.35 | 0.35 | 0.35 | 0.35 | 0.35 | 0.35 | 0.35 | 0.35 | 0.35 | 0.35 | 0.35 | 0.35 | 0.35 | 0.35 | 0.35 | 0.35 | 0.35 | 0.35 | 0.35 | 0.35 | 0.35 | 0.35 | 0.35 | 0.35
AC20 onderweg | 0.35 | 0.35 | 0.35 | 0.35 | 0.35 | 0.35 | 0.35 | 0.35 | 0.35 | 0.35 | 0.35 | 0.35 | 0.35 | 0.35 | 0.35 | 0.35 | 0.35 | 0.35 | 0.35 | 0.35 | 0.35 | 0.35 | 0.35 | 0.35 | 0.35 | 0.35
AC20 thuis | 0.13 | 0.13 | 0.13 | 0.13 | 0.13 | 0.13 | 0.13 | 0.13 | 0.13 | 0.13 | 0.13 | 0.13 | 0.13 | 0.13 | 0.13 | 0.13 | 0.13 | 0.13 | 0.13 | 0.13 | 0.13 | 0.13 | 0.13 | 0.13 | 0.13 | 0.13
FC50 onderweg | 0.59 | 0.59 | 0.59 | 0.59 | 0.59 | 0.59 | 0.59 | 0.59 | 0.59 | 0.59 | 0.59 | 0.59 | 0.59 | 0.59 | 0.59 | 0.59 | 0.59 | 0.59 | 0.59 | 0.59 | 0.59 | 0.59 | 0.59 | 0.59 | 0.59 | 0.59
FC50 thuis | 0.12 | 0.12 | 0.12 | 0.12 | 0.12 | 0.12 | 0.12 | 0.12 | 0.12 | 0.12 | 0.12 | 0.12 | 0.12 | 0.12 | 0.12 | 0.12 | 0.12 | 0.12 | 0.12 | 0.12 | 0.12 | 0.12 | 0.12 | 0.12 | 0.12 | 0.12
HPC150 onderweg | 0.59 | 0.59 | 0.59 | 0.59 | 0.59 | 0.59 | 0.59 | 0.59 | 0.59 | 0.59 | 0.59 | 0.59 | 0.59 | 0.59 | 0.59 | 0.59 | 0.59 | 0.59 | 0.59 | 0.59 | 0.59 | 0.59 | 0.59 | 0.59 | 0.59 | 0.59
HPC150 thuis | 0.08 | 0.08 | 0.08 | 0.08 | 0.08 | 0.08 | 0.08 | 0.08 | 0.08 | 0.08 | 0.08 | 0.08 | 0.08 | 0.08 | 0.08 | 0.08 | 0.08 | 0.08 | 0.08 | 0.08 | 0.08 | 0.08 | 0.08 | 0.08 | 0.08 | 0.08
HPC350 onderweg | 0.59 | 0.59 | 0.59 | 0.59 | 0.59 | 0.59 | 0.59 | 0.59 | 0.59 | 0.59 | 0.59 | 0.59 | 0.59 | 0.59 | 0.59 | 0.59 | 0.59 | 0.59 | 0.59 | 0.59 | 0.59 | 0.59 | 0.59 | 0.59 | 0.59 | 0.59
HPC350 thuis | 0.08 | 0.08 | 0.08 | 0.08 | 0.08 | 0.08 | 0.08 | 0.08 | 0.08 | 0.08 | 0.08 | 0.08 | 0.08 | 0.08 | 0.08 | 0.08 | 0.08 | 0.08 | 0.08 | 0.08 | 0.08 | 0.08 | 0.08 | 0.08 | 0.08 | 0.08

## midden 2
jaar | 2023 | 2024 | 2025 | 2026 | 2027 | 2028 | 2029 | 2030 | 2031 | 2032 | 2033 | 2034 | 2035 | 2036 | 2037 | 2038 | 2039 | 2040 | 2041 | 2042 | 2043 | 2044 | 2045 | 2046 | 2047 | 2048
prijs diesel (euro) | 17195 | 17710.85 | 18242.1755 | 18789.4408 | 19353.124 | 19933.7177 | 20531.7292 | 21147.6811 | 21782.1115 | 22435.5749 | 23108.6421 | 23801.9014 | 24515.9584 | 25251.4372 | 26008.9803 | 26789.2497 | 27592.9272 | 28420.715 | 29273.3365 | 30151.5366 | 31056.0827 | 31987.7652 | 32947.3981 | 33935.8201 | 34953.8947 | 36002.5115
prijs electrisch (euro) | 36000 | 34200 | 32832 | 31518.72 | 30573.1584 | 29655.9636 | 29062.8444 | 28772.2159 | 28484.4938 | 28484.4938 | 28484.4938 | 28484.4938 | 28484.4938 | 28484.4938 | 28484.4938 | 28484.4938 | 28484.4938 | 28484.4938 | 28484.4938 | 28484.4938 | 28484.4938 | 28484.4938 | 28484.4938 | 28484.4938 | 28484.4938 | 28484.4938
vermogen (kWh) | 60 | 89.4 | 109.4 | 129.4 | 149.4 | 150 | 150 | 150 | 150 | 150 | 150 | 150 | 150 | 150 | 150 | 150 | 150 | 150 | 150 | 150 | 150 | 150 | 150 | 150 | 150 | 150
reparatiekosten EV (euro/jaar) | 1500 | 1365 | 1242.15 | 1130.3565 | 1028.6244 | 936.0482 | 851.8039 | 775.1415 | 705.3788 | 641.8947 | 584.1242 | 531.553 | 483.7132 | 440.179 | 400.5629 | 364.5123 | 144502 | 145947.02 | 146676.7551 | 146676.7551 | 146676.7551 | 146676.7551 | 146676.7551 | 146676.7551 | 146676.7551 | 146676.7551
onderhoudskosten EV (euro/jaar) | 0.0215 | 0.0215 | 0.0215 | 0.0215 | 0.0215 | 0.0215 | 0.0215 | 0.0215 | 0.0215 | 0.0215 | 0.0215 | 0.0215 | 0.0215 | 0.0215 | 0.0215 | 0.0215 | 0.0215 | 0.0215 | 0.0215 | 0.0215 | 0.0215 | 0.0215 | 0.0215 | 0.0215 | 0.0215 | 0.0215
onderhoudskosten diesel (euro/jaar) | 0.043 | 0.043 | 0.043 | 0.043 | 0.043 | 0.043 | 0.043 | 0.043 | 0.043 | 0.043 | 0.043 | 0.043 | 0.043 | 0.043 | 0.043 | 0.043 | 3.043 | 6.043 | 9.043 | 12.043 | 15.043 | 18.043 | 21.043 | 24.043 | 27.043 | 30.043
stilstand EV (dagen) | 5 | 4.4 | 3.872 | 3.4074 | 2.9985 | 2.6387 | 2.322 | 2.0434 | 1.7982 | 1.5824 | 1.3925 | 1.2254 | 1.0784 | 1 | 1 | 1 | 144503 | 145948.03 | 146677.7701 | 146677.7701 | 146677.7701 | 146677.7701 | 146677.7701 | 146677.7701 | 146677.7701 | 146677.7701
subsidies EV (euro op aankoopbedrag) | 3600 | 3600 | 3600 | 3600 | 0 | 0 | 0 | 0 | 0 | 0 | 0 | 0 | 0 | 0 | 0 | 0 | 0 | 0 | 0 | 0 | 0 | 0 | 0 | 0 | 0 | 0
CO2 prijs (euro/ton uitstoot) | 0 | 0 | 0 | 0 | 25 | 30.75 | 37.8225 | 46.5217 | 57.2217 | 70.3826 | 86.5706 | 106.4819 | 130.9727 | 161.0965 | 198.1487 | 243.7228 | 299.7791 | 368.7283 | 453.5358 | 557.849 | 686.1543 | 843.9698 | 1038.0828 | 1276.8419 | 1570.5155 | 1931.7341
efficienty diesel (L/km) | 0.077 | 0.075845 | 0.074707 | 0.073587 | 0.072483 | 0.071396 | 0.070325 | 0.06927 | 0.068231 | 0.067207 | 0.066199 | 0.065206 | 0.064228 | 0.063265 | 0.062316 | 0.061381 | 144504 | 145949.04 | 146678.7852 | 146678.7852 | 146678.7852 | 146678.7852 | 146678.7852 | 146678.7852 | 146678.7852 | 146678.7852
efficienty electrisch (kWh/km) | 0.21 | 0.20475 | 0.19963 | 0.19464 | 0.18977 | 0.18503 | 0.1804 | 0.17589 | 0.1715 | 0.16721 | 0.16303 | 0.15895 | 0.15498 | 0.15111 | 0.14733 | 0.14364 | 0.14364 | 0.14364 | 0.14364 | 0.14364 | 0.14364 | 0.14364 | 0.14364 | 0.14364 | 0.14364 | 0.14364
inkoopprijs elektriciteit depot excl. btw (euro/kWh) | 0.21 | 0.2142 | 0.21848 | 0.22285 | 0.22731 | 0.23186 | 0.23649 | 0.24122 | 0.24605 | 0.25097 | 0.25599 | 0.26111 | 0.26633 | 0.27166 | 0.27709 | 0.28263 | 0.28828 | 0.29405 | 0.29993 | 0.30593 | 0.31205 | 0.31829 | 0.32466 | 0.33115 | 0.33777 | 0.34453
inkoopprijs elektriciteit onderweg excl. btw (euro/kWh) | 0.83 | 0.8466 | 0.86353 | 0.8808 | 0.89842 | 0.91639 | 0.93471 | 0.95341 | 0.97248 | 0.99193 | 1.0118 | 1.032 | 1.0526 | 1.0737 | 1.0952 | 1.1171 | 1.1394 | 1.1622 | 1.1854 | 1.2092 | 1.2333 | 1.258 | 1.2832 | 1.3088 | 1.335 | 1.3617
bruto kosten inkoop oplaadsysteem (euro) | 2200 | 2200 | 2200 | 2200 | 2200 | 2200 | 2200 | 2200 | 2200 | 2200 | 2200 | 2200 | 2200 | 2200 | 2200 | 2200 | 144505 | 145950.05 | 146679.8002 | 146679.8002 | 146679.8002 | 146679.8002 | 146679.8002 | 146679.8002 | 146679.8002 | 146679.8002
bruto kosten aanleg oplaadsysteem (euro) | 620 | 620 | 620 | 620 | 620 | 620 | 620 | 620 | 620 | 620 | 620 | 620 | 620 | 620 | 620 | 620 | 620 | 620 | 620 | 620 | 620 | 620 | 620 | 620 | 620 | 620
brandstofprijs diesel excl. btw (euro/L) | 1.9 | 2.033 | 2.1753 | 2.3276 | 2.4905 | 2.6648 | 2.8514 | 3.051 | 3.2646 | 3.4931 | 3.7376 | 3.9992 | 4.2792 | 4.5787 | 4.8992 | 5.2422 | 5.6091 | 6.0017 | 6.4219 | 6.8714 | 7.3524 | 7.8671 | 8.4178 | 9.007 | 9.6375 | 10.3121
mutatie accijns diesel (%) | 0 | 0 | 0 | 0 | 0 | 0 | 0 | 0 | 0 | 0 | 0 | 0 | 0 | 0 | 0 | 0 | 144506 | 145951.06 | 146680.8153 | 146680.8153 | 146680.8153 | 146680.8153 | 146680.8153 | 146680.8153 | 146680.8153 | 146680.8153
mrb diesel (euro/jaar) | 512 | 512 | 512 | 512 | 512 | 512 | 512 | 512 | 512 | 512 | 512 | 512 | 512 | 512 | 512 | 512 | 512 | 512 | 512 | 512 | 512 | 512 | 512 | 512 | 512 | 512
mrb electrisch (euro/jaar) | 0 | 0 | 0 | 128 | 512 | 512 | 512 | 512 | 512 | 512 | 512 | 512 | 512 | 512 | 512 | 512 | 150 | 150 | 150 | 150 | 150 | 150 | 150 | 150 | 150 | 150
MIA (euro/levensduur) | 15849 | 15039 | 14423.4 | 13832.424 | 15026.9213 | 14614.1836 | 0 | 0 | 0 | 0 | 0 | 0 | 0 | 0 | 0 | 0 | 0 | 0 | 0 | 0 | 0 | 0 | 0 | 0 | 0 | 0
VAMIL (euro/levensduur) | 0 | 0 | 0 | 0 | 0 | 0 | 0 | 0 | 0 | 0 | 0 | 0 | 0 | 0 | 0 | 0 | 0 | 0 | 0 | 0 | 0 | 0 | 0 | 0 | 0 | 0
Energiesubsidie (euro/kWh) | 0
Vaste ZE-Voertuigheffing (euro/jaar) | 5000 | 5000 | 5000 | 5000 | 5000 | 5000 | 5000 | 5000 | 5000 | 5000 | 5000 | 5000 | 5000 | 5000 | 5000 | 5000 | 5000 | 5000 | 5000 | 5000 | 5000 | 5000 | 5000 | 5000 | 5000 | 5000
Verschil vrachtwagentolheffing (euro/km) | 0
Subsidie aanleg oplaadsysteem (euro/keer) | 0
restwaarde 1 jaar oude EV truck (%) | 70% | 71.05% | 72.12% | 73.2% | 74.3% | 75.41% | 76.54% | 77.69% | 78.85% | 80.04% | 81.24% | 81.24% | 81.24% | 81.24% | 81.24% | 81.24% | 81.24% | 81.24% | 81.24% | 81.24% | 81.24% | 81.24% | 81.24% | 81.24% | 81.24% | 81.24%
restwaarde 2 jaar oude EV truck (%) | 56% | 56.84% | 57.69% | 58.56% | 59.44% | 60.33% | 61.23% | 62.15% | 63.08% | 64.03% | 64.99% | 64.99% | 64.99% | 64.99% | 64.99% | 64.99% | 64.99% | 64.99% | 64.99% | 64.99% | 64.99% | 64.99% | 64.99% | 64.99% | 64.99% | 64.99%
restwaarde 3 jaar oude EV truck (%) | 45% | 45.67% | 46.36% | 47.06% | 47.76% | 48.48% | 49.2% | 49.94% | 50.69% | 51.45% | 52.22% | 52.22% | 52.22% | 52.22% | 52.22% | 52.22% | 52.22% | 52.22% | 52.22% | 52.22% | 52.22% | 52.22% | 52.22% | 52.22% | 52.22% | 52.22%
restwaarde 4 jaar oude EV truck (%) | 34% | 34.51% | 35.03% | 35.55% | 36.09% | 36.63% | 37.18% | 37.73% | 38.3% | 38.88% | 39.46% | 39.46% | 39.46% | 39.46% | 39.46% | 39.46% | 39.46% | 39.46% | 39.46% | 39.46% | 39.46% | 39.46% | 39.46% | 39.46% | 39.46% | 39.46%
restwaarde 5 jaar oude EV truck (%) | 28% | 28.42% | 28.85% | 29.28% | 29.72% | 30.16% | 30.62% | 31.08% | 31.54% | 32.01% | 32.5% | 32.5% | 32.5% | 32.5% | 32.5% | 32.5% | 32.5% | 32.5% | 32.5% | 32.5% | 32.5% | 32.5% | 32.5% | 32.5% | 32.5% | 32.5%
restwaarde 6 jaar oude EV truck (%) | 23% | 23.34% | 23.7% | 24.05% | 24.41% | 24.78% | 25.15% | 25.53% | 25.91% | 26.3% | 26.69% | 26.69% | 26.69% | 26.69% | 26.69% | 26.69% | 26.69% | 26.69% | 26.69% | 26.69% | 26.69% | 26.69% | 26.69% | 26.69% | 26.69% | 26.69%
restwaarde 7 jaar oude EV truck (%) | 18% | 18.27% | 18.54% | 18.82% | 19.1% | 19.39% | 19.68% | 19.98% | 20.28% | 20.58% | 20.89% | 20.89% | 20.89% | 20.89% | 20.89% | 20.89% | 20.89% | 20.89% | 20.89% | 20.89% | 20.89% | 20.89% | 20.89% | 20.89% | 20.89% | 20.89%
restwaarde 8 jaar oude EV truck (%) | 15% | 15.22% | 15.45% | 15.69% | 15.92% | 16.16% | 16.4% | 16.65% | 16.9% | 17.15% | 17.41% | 17.41% | 17.41% | 17.41% | 17.41% | 17.41% | 17.41% | 17.41% | 17.41% | 17.41% | 17.41% | 17.41% | 17.41% | 17.41% | 17.41% | 17.41%
restwaarde 9 jaar oude EV truck (%) | 11% | 11.16% | 11.33% | 11.5% | 11.67% | 11.85% | 12.03% | 12.21% | 12.39% | 12.58% | 12.77% | 12.77% | 12.77% | 12.77% | 12.77% | 12.77% | 12.77% | 12.77% | 12.77% | 12.77% | 12.77% | 12.77% | 12.77% | 12.77% | 12.77% | 12.77%
restwaarde 10 jaar oude EV truck (%) | 8% | 8.12% | 8.242% | 8.365% | 8.491% | 8.618% | 8.748% | 8.879% | 9.012% | 9.147% | 9.284% | 9.284% | 9.284% | 9.284% | 9.284% | 9.284% | 9.284% | 9.284% | 9.284% | 9.284% | 9.284% | 9.284% | 9.284% | 9.284% | 9.284% | 9.284%
restwaarde 11 jaar oude EV truck (%) | 6% | 6.09% | 6.181% | 6.274% | 6.368% | 6.464% | 6.561% | 6.659% | 6.759% | 6.86% | 6.963% | 6.963% | 6.963% | 6.963% | 6.963% | 6.963% | 6.963% | 6.963% | 6.963% | 6.963% | 6.963% | 6.963% | 6.963% | 6.963% | 6.963% | 6.963%
restwaarde 12 jaar oude EV truck (%) | 4% | 4.06% | 4.121% | 4.183% | 4.245% | 4.309% | 4.374% | 4.439% | 4.506% | 4.574% | 4.642% | 4.642% | 4.642% | 4.642% | 4.642% | 4.642% | 4.642% | 4.642% | 4.642% | 4.642% | 4.642% | 4.642% | 4.642% | 4.642% | 4.642% | 4.642%
restwaarde 13 jaar oude EV truck (%) | 2% | 2.03% | 2.06% | 2.091% | 2.123% | 2.155% | 2.187% | 2.22% | 2.253% | 2.287% | 2.321% | 2.321% | 2.321% | 2.321% | 2.321% | 2.321% | 2.321% | 2.321% | 2.321% | 2.321% | 2.321% | 2.321% | 2.321% | 2.321% | 2.321% | 2.321%
restwaarde 14 jaar oude EV truck (%) | 0.5% | 0.5075% | 0.5151% | 0.5228% | 0.5307% | 0.5386% | 0.5467% | 0.5549% | 0.5632% | 0.5717% | 0.5803% | 0.5803% | 0.5803% | 0.5803% | 0.5803% | 0.5803% | 0.5803% | 0.5803% | 0.5803% | 0.5803% | 0.5803% | 0.5803% | 0.5803% | 0.5803% | 0.5803% | 0.5803%
restwaarde 15 jaar oude EV truck (%) | 0.1% | 0.1015% | 0.103% | 0.1046% | 0.1061% | 0.1077% | 0.1093% | 0.111% | 0.1126% | 0.1143% | 0.1161% | 0.1161% | 0.1161% | 0.1161% | 0.1161% | 0.1161% | 0.1161% | 0.1161% | 0.1161% | 0.1161% | 0.1161% | 0.1161% | 0.1161% | 0.1161% | 0.1161% | 0.1161%
restwaarde 1 jaar oude diesel truck (%) | 81.34% | 80.53% | 79.72% | 78.93% | 78.14% | 77.35% | 76.58% | 75.82% | 75.06% | 74.31% | 73.56% | 72.83% | 72.1% | 71.38% | 70.66% | 69.96% | 69.96% | 69.96% | 69.96% | 69.96% | 69.96% | 69.96% | 69.96% | 69.96% | 69.96% | 69.96%
restwaarde 2 jaar oude diesel truck (%) | 65.95% | 65.29% | 64.64% | 63.99% | 63.35% | 62.72% | 62.09% | 61.47% | 60.86% | 60.25% | 59.65% | 59.05% | 58.46% | 57.87% | 57.3% | 56.72% | 56.72% | 56.72% | 56.72% | 56.72% | 56.72% | 56.72% | 56.72% | 56.72% | 56.72% | 56.72%
restwaarde 3 jaar oude diesel truck (%) | 53.47% | 52.94% | 52.41% | 51.89% | 51.37% | 50.85% | 50.34% | 49.84% | 49.34% | 48.85% | 48.36% | 47.88% | 47.4% | 46.92% | 46.46% | 45.99% | 45.99% | 45.99% | 45.99% | 45.99% | 45.99% | 45.99% | 45.99% | 45.99% | 45.99% | 45.99%
restwaarde 4 jaar oude diesel truck (%) | 43.36% | 42.92% | 42.49% | 42.07% | 41.65% | 41.23% | 40.82% | 40.41% | 40.01% | 39.61% | 39.21% | 38.82% | 38.43% | 38.05% | 37.67% | 37.29% | 37.29% | 37.29% | 37.29% | 37.29% | 37.29% | 37.29% | 37.29% | 37.29% | 37.29% | 37.29%
restwaarde 5 jaar oude diesel truck (%) | 35.15% | 34.8% | 34.45% | 34.11% | 33.77% | 33.43% | 33.1% | 32.77% | 32.44% | 32.11% | 31.79% | 31.47% | 31.16% | 30.85% | 30.54% | 30.23% | 30.23% | 30.23% | 30.23% | 30.23% | 30.23% | 30.23% | 30.23% | 30.23% | 30.23% | 30.23%
restwaarde 6 jaar oude dieseltruck (%) | 28.5% | 28.22% | 27.94% | 27.66% | 27.38% | 27.11% | 26.83% | 26.57% | 26.3% | 26.04% | 25.78% | 25.52% | 25.26% | 25.01% | 24.76% | 24.51% | 24.51% | 24.51% | 24.51% | 24.51% | 24.51% | 24.51% | 24.51% | 24.51% | 24.51% | 24.51%
restwaarde 7 jaar oude dieseltruck (%) | 23.11% | 22.88% | 22.65% | 22.42% | 22.2% | 21.98% | 21.76% | 21.54% | 21.32% | 21.11% | 20.9% | 20.69% | 20.48% | 20.28% | 20.08% | 19.88% | 19.88% | 19.88% | 19.88% | 19.88% | 19.88% | 19.88% | 19.88% | 19.88% | 19.88% | 19.88%
restwaarde 8 jaar oude dieseltruck (%) | 18.74% | 18.55% | 18.36% | 18.18% | 18% | 17.82% | 17.64% | 17.46% | 17.29% | 17.12% | 16.95% | 16.78% | 16.61% | 16.44% | 16.28% | 16.12% | 16.12% | 16.12% | 16.12% | 16.12% | 16.12% | 16.12% | 16.12% | 16.12% | 16.12% | 16.12%
restwaarde 9 jaar oude dieseltruck (%) | 15.19% | 15.04% | 14.89% | 14.74% | 14.59% | 14.45% | 14.3% | 14.16% | 14.02% | 13.88% | 13.74% | 13.6% | 13.47% | 13.33% | 13.2% | 13.07% | 13.07% | 13.07% | 13.07% | 13.07% | 13.07% | 13.07% | 13.07% | 13.07% | 13.07% | 13.07%
restwaarde 10 jaar oude diesel truck (%) | 12.32% | 12.2% | 12.07% | 11.95% | 11.83% | 11.71% | 11.6% | 11.48% | 11.37% | 11.25% | 11.14% | 11.03% | 10.92% | 10.81% | 10.7% | 10.59% | 10.59% | 10.59% | 10.59% | 10.59% | 10.59% | 10.59% | 10.59% | 10.59% | 10.59% | 10.59%
restwaarde 11 jaar oude diesel truck (%) | 8% | 7.92% | 7.841% | 7.762% | 7.685% | 7.608% | 7.532% | 7.457% | 7.382% | 7.308% | 7.235% | 7.163% | 7.091% | 7.02% | 6.95% | 6.88% | 6.88% | 6.88% | 6.88% | 6.88% | 6.88% | 6.88% | 6.88% | 6.88% | 6.88% | 6.88%
restwaarde 12 jaar oude diesel truck (%) | 6% | 5.94% | 5.881% | 5.822% | 5.764% | 5.706% | 5.649% | 5.592% | 5.536% | 5.481% | 5.426% | 5.372% | 5.318% | 5.265% | 5.212% | 5.16% | 5.16% | 5.16% | 5.16% | 5.16% | 5.16% | 5.16% | 5.16% | 5.16% | 5.16% | 5.16%
restwaarde 13 jaar oude diesel truck (%) | 4% | 3.96% | 3.92% | 3.881% | 3.842% | 3.804% | 3.766% | 3.728% | 3.691% | 3.654% | 3.618% | 3.581% | 3.546% | 3.51% | 3.475% | 3.44% | 3.44% | 3.44% | 3.44% | 3.44% | 3.44% | 3.44% | 3.44% | 3.44% | 3.44% | 3.44%
restwaarde 14 jaar oude diesel truck (%) | 2% | 1.98% | 1.96% | 1.941% | 1.921% | 1.902% | 1.883% | 1.864% | 1.845% | 1.827% | 1.809% | 1.791% | 1.773% | 1.755% | 1.737% | 1.72% | 1.72% | 1.72% | 1.72% | 1.72% | 1.72% | 1.72% | 1.72% | 1.72% | 1.72% | 1.72%
restwaarde 15 jaar oude diesel truck (%) | 0.3% | 0.297% | 0.294% | 0.2911% | 0.2882% | 0.2853% | 0.2824% | 0.2796% | 0.2768% | 0.2741% | 0.2713% | 0.2686% | 0.2659% | 0.2633% | 0.2606% | 0.258% | 0.258% | 0.258% | 0.258% | 0.258% | 0.258% | 0.258% | 0.258% | 0.258% | 0.258% | 0.258%
Laadvermogen externe laadpaal | 50 | 50 | 50 | 150 | 150 | 150 | 150 | 150 | 150 | 150 | 150 | 150 | 150 | 150 | 150 | 150 | 150 | 150 | 150 | 150 | 150 | 150 | 150 | 150 | 150 | 150
Laadvermogen laadpaal op depot | 20 | 20 | 20 | 20 | 20 | 20 | 20 | 20 | 20 | 20 | 20 | 20 | 20 | 20 | 20 | 20 | 20 | 20 | 20 | 20 | 20 | 20 | 20 | 20 | 20 | 20
Laadvermogen nodig depot | 6 | 8.94 | 10.94 | 12.94 | 14.94 | 15 | 15 | 15 | 15 | 15 | 15 | 15 | 15 | 15 | 15 | 15 | 15 | 15 | 15 | 15 | 15 | 15 | 15 | 15 | 15 | 15
Laadvermogen nodig onderweg | 16 | 23.84 | 29.1733 | 34.5067 | 39.84 | 40 | 40 | 40 | 40 | 40 | 40 | 40 | 40 | 40 | 40 | 40 | 40 | 40 | 40 | 40 | 40 | 40 | 40 | 40 | 40 | 40
AC3,7 thuis | 0.205 | 0.205 | 0.205 | 0.205 | 0.205 | 0.205 | 0.205 | 0.205 | 0.205 | 0.205 | 0.205 | 0.205 | 0.205 | 0.205 | 0.205 | 0.205 | 0.205 | 0.205 | 0.205 | 0.205 | 0.205 | 0.205 | 0.205 | 0.205 | 0.205 | 0.205
AC10 onderweg | 0.35 | 0.35 | 0.35 | 0.35 | 0.35 | 0.35 | 0.35 | 0.35 | 0.35 | 0.35 | 0.35 | 0.35 | 0.35 | 0.35 | 0.35 | 0.35 | 0.35 | 0.35 | 0.35 | 0.35 | 0.35 | 0.35 | 0.35 | 0.35 | 0.35 | 0.35
AC20 onderweg | 0.35 | 0.35 | 0.35 | 0.35 | 0.35 | 0.35 | 0.35 | 0.35 | 0.35 | 0.35 | 0.35 | 0.35 | 0.35 | 0.35 | 0.35 | 0.35 | 0.35 | 0.35 | 0.35 | 0.35 | 0.35 | 0.35 | 0.35 | 0.35 | 0.35 | 0.35
AC20 thuis | 0.13 | 0.13 | 0.13 | 0.13 | 0.13 | 0.13 | 0.13 | 0.13 | 0.13 | 0.13 | 0.13 | 0.13 | 0.13 | 0.13 | 0.13 | 0.13 | 0.13 | 0.13 | 0.13 | 0.13 | 0.13 | 0.13 | 0.13 | 0.13 | 0.13 | 0.13
FC50 onderweg | 0.59 | 0.59 | 0.59 | 0.59 | 0.59 | 0.59 | 0.59 | 0.59 | 0.59 | 0.59 | 0.59 | 0.59 | 0.59 | 0.59 | 0.59 | 0.59 | 0.59 | 0.59 | 0.59 | 0.59 | 0.59 | 0.59 | 0.59 | 0.59 | 0.59 | 0.59
FC50 thuis | 0.12 | 0.12 | 0.12 | 0.12 | 0.12 | 0.12 | 0.12 | 0.12 | 0.12 | 0.12 | 0.12 | 0.12 | 0.12 | 0.12 | 0.12 | 0.12 | 0.12 | 0.12 | 0.12 | 0.12 | 0.12 | 0.12 | 0.12 | 0.12 | 0.12 | 0.12
HPC150 onderweg | 0.59 | 0.59 | 0.59 | 0.59 | 0.59 | 0.59 | 0.59 | 0.59 | 0.59 | 0.59 | 0.59 | 0.59 | 0.59 | 0.59 | 0.59 | 0.59 | 0.59 | 0.59 | 0.59 | 0.59 | 0.59 | 0.59 | 0.59 | 0.59 | 0.59 | 0.59
HPC150 thuis | 0.08 | 0.08 | 0.08 | 0.08 | 0.08 | 0.08 | 0.08 | 0.08 | 0.08 | 0.08 | 0.08 | 0.08 | 0.08 | 0.08 | 0.08 | 0.08 | 0.08 | 0.08 | 0.08 | 0.08 | 0.08 | 0.08 | 0.08 | 0.08 | 0.08 | 0.08
HPC350 onderweg | 0.59 | 0.59 | 0.59 | 0.59 | 0.59 | 0.59 | 0.59 | 0.59 | 0.59 | 0.59 | 0.59 | 0.59 | 0.59 | 0.59 | 0.59 | 0.59 | 0.59 | 0.59 | 0.59 | 0.59 | 0.59 | 0.59 | 0.59 | 0.59 | 0.59 | 0.59
HPC350 thuis | 0.08 | 0.08 | 0.08 | 0.08 | 0.08 | 0.08 | 0.08 | 0.08 | 0.08 | 0.08 | 0.08 | 0.08 | 0.08 | 0.08 | 0.08 | 0.08 | 0.08 | 0.08 | 0.08 | 0.08 | 0.08 | 0.08 | 0.08 | 0.08 | 0.08 | 0.08

## midden 3
jaar | 2023 | 2024 | 2025 | 2026 | 2027 | 2028 | 2029 | 2030 | 2031 | 2032 | 2033 | 2034 | 2035 | 2036 | 2037 | 2038 | 2039 | 2040 | 2041 | 2042 | 2043 | 2044 | 2045 | 2046 | 2047 | 2048
prijs diesel (euro) | 24042 | 24763.26 | 25506.1578 | 26271.3425 | 27059.4828 | 27871.2673 | 28707.4053 | 29568.6275 | 30455.6863 | 31369.3569 | 32310.4376 | 33279.7507 | 34278.1432 | 35306.4875 | 36365.6822 | 37456.6526 | 38580.3522 | 39737.7628 | 40929.8957 | 42157.7925 | 43422.5263 | 44725.2021 | 46066.9582 | 47448.9669 | 48872.4359 | 50338.609
prijs electrisch (euro) | 68000 | 64600 | 62016 | 59535.36 | 57749.2992 | 56016.8202 | 54896.4838 | 54347.519 | 53804.0438 | 53804.0438 | 53804.0438 | 53804.0438 | 53804.0438 | 53804.0438 | 53804.0438 | 53804.0438 | 53804.0438 | 53804.0438 | 53804.0438 | 53804.0438 | 53804.0438 | 53804.0438 | 53804.0438 | 53804.0438 | 53804.0438 | 53804.0438
vermogen (kWh) | 90 | 119.4 | 139.4 | 150 | 150 | 150 | 150 | 150 | 150 | 150 | 150 | 150 | 150 | 150 | 150 | 150 | 150 | 150 | 150 | 150 | 150 | 150 | 150 | 150 | 150 | 150
reparatiekosten EV (euro/jaar) | 2000 | 1820 | 1656.2 | 1507.142 | 1371.4992 | 1248.0643 | 1135.7385 | 1033.522 | 940.5051 | 855.8596 | 778.8322 | 708.7373 | 644.951 | 586.9054 | 534.0839 | 486.0164 | 144502 | 145947.02 | 146676.7551 | 146676.7551 | 146676.7551 | 146676.7551 | 146676.7551 | 146676.7551 | 146676.7551 | 146676.7551
onderhoudskosten EV (euro/jaar) | 0.0215 | 0.0215 | 0.0215 | 0.0215 | 0.0215 | 0.0215 | 0.0215 | 0.0215 | 0.0215 | 0.0215 | 0.0215 | 0.0215 | 0.0215 | 0.0215 | 0.0215 | 0.0215 | 0.0215 | 0.0215 | 0.0215 | 0.0215 | 0.0215 | 0.0215 | 0.0215 | 0.0215 | 0.0215 | 0.0215
onderhoudskosten diesel (euro/jaar) | 0.045 | 0.045 | 0.045 | 0.045 | 0.045 | 0.045 | 0.045 | 0.045 | 0.045 | 0.045 | 0.045 | 0.045 | 0.045 | 0.045 | 0.045 | 0.045 | 3.045 | 6.045 | 9.045 | 12.045 | 15.045 | 18.045 | 21.045 | 24.045 | 27.045 | 30.045
stilstand EV (dagen) | 5 | 4.4 | 3.872 | 3.4074 | 2.9985 | 2.6387 | 2.322 | 2.0434 | 1.7982 | 1.5824 | 1.3925 | 1.2254 | 1.0784 | 1 | 1 | 1 | 144503 | 145948.03 | 146677.7701 | 146677.7701 | 146677.7701 | 146677.7701 | 146677.7701 | 146677.7701 | 146677.7701 | 146677.7701
subsidies EV (euro op aankoopbedrag) | 5000 | 5000 | 5000 | 5000 | 0 | 0 | 0 | 0 | 0 | 0 | 0 | 0 | 0 | 0 | 0 | 0 | 0 | 0 | 0 | 0 | 0 | 0 | 0 | 0 | 0 | 0
CO2 prijs (euro/ton uitstoot) | 0 | 0 | 0 | 0 | 25 | 30.75 | 37.8225 | 46.5217 | 57.2217 | 70.3826 | 86.5706 | 106.4819 | 130.9727 | 161.0965 | 198.1487 | 243.7228 | 299.7791 | 368.7283 | 453.5358 | 557.849 | 686.1543 | 843.9698 | 1038.0828 | 1276.8419 | 1570.5155 | 1931.7341
efficienty diesel (L/km) | 0.084 | 0.08274 | 0.081499 | 0.080276 | 0.079072 | 0.077886 | 0.076718 | 0.075567 | 0.074434 | 0.073317 | 0.072217 | 0.071134 | 0.070067 | 0.069016 | 0.067981 | 0.066961 | 144504 | 145949.04 | 146678.7852 | 146678.7852 | 146678.7852 | 146678.7852 | 146678.7852 | 146678.7852 | 146678.7852 | 146678.7852
efficienty electrisch (kWh/km) | 0.25 | 0.24375 | 0.23766 | 0.23171 | 0.22592 | 0.22027 | 0.21477 | 0.2094 | 0.20416 | 0.19906 | 0.19408 | 0.18923 | 0.1845 | 0.17989 | 0.17539 | 0.17101 | 0.17101 | 0.17101 | 0.17101 | 0.17101 | 0.17101 | 0.17101 | 0.17101 | 0.17101 | 0.17101 | 0.17101
inkoopprijs elektriciteit depot excl. btw (euro/kWh) | 0.21 | 0.2142 | 0.21848 | 0.22285 | 0.22731 | 0.23186 | 0.23649 | 0.24122 | 0.24605 | 0.25097 | 0.25599 | 0.26111 | 0.26633 | 0.27166 | 0.27709 | 0.28263 | 0.28828 | 0.29405 | 0.29993 | 0.30593 | 0.31205 | 0.31829 | 0.32466 | 0.33115 | 0.33777 | 0.34453
inkoopprijs elektriciteit onderweg excl. btw (euro/kWh) | 0.83 | 0.8466 | 0.86353 | 0.8808 | 0.89842 | 0.91639 | 0.93471 | 0.95341 | 0.97248 | 0.99193 | 1.0118 | 1.032 | 1.0526 | 1.0737 | 1.0952 | 1.1171 | 1.1394 | 1.1622 | 1.1854 | 1.2092 | 1.2333 | 1.258 | 1.2832 | 1.3088 | 1.335 | 1.3617
bruto kosten inkoop oplaadsysteem (euro) | 2200 | 2200 | 2200 | 2200 | 2200 | 2200 | 2200 | 2200 | 2200 | 2200 | 2200 | 2200 | 2200 | 2200 | 2200 | 2200 | 144505 | 145950.05 | 146679.8002 | 146679.8002 | 146679.8002 | 146679.8002 | 146679.8002 | 146679.8002 | 146679.8002 | 146679.8002
bruto kosten aanleg oplaadsysteem (euro) | 620 | 620 | 620 | 620 | 620 | 620 | 620 | 620 | 620 | 620 | 620 | 620 | 620 | 620 | 620 | 620 | 620 | 620 | 620 | 620 | 620 | 620 | 620 | 620 | 620 | 620
brandstofprijs diesel excl. btw (euro/L) | 1.9 | 2.033 | 2.1753 | 2.3276 | 2.4905 | 2.6648 | 2.8514 | 3.051 | 3.2646 | 3.4931 | 3.7376 | 3.9992 | 4.2792 | 4.5787 | 4.8992 | 5.2422 | 5.6091 | 6.0017 | 6.4219 | 6.8714 | 7.3524 | 7.8671 | 8.4178 | 9.007 | 9.6375 | 10.3121
mutatie accijns diesel (%) | 0 | 0 | 0 | 0 | 0 | 0 | 0 | 0 | 0 | 0 | 0 | 0 | 0 | 0 | 0 | 0 | 144506 | 145951.06 | 146680.8153 | 146680.8153 | 146680.8153 | 146680.8153 | 146680.8153 | 146680.8153 | 146680.8153 | 146680.8153
mrb diesel (euro/jaar) | 540 | 540 | 540 | 540 | 540 | 540 | 540 | 540 | 540 | 540 | 540 | 540 | 540 | 540 | 540 | 540 | 540 | 540 | 540 | 540 | 540 | 540 | 540 | 540 | 540 | 540
mrb electrisch (euro/jaar) | 0 | 0 | 0 | 135 | 540 | 540 | 540 | 540 | 540 | 540 | 540 | 540 | 540 | 540 | 540 | 540 | 150 | 150 | 150 | 150 | 150 | 150 | 150 | 150 | 150 | 150
MIA (euro/levensduur) | 29619 | 28089 | 26926.2 | 25809.912 | 27256.1846 | 26476.5691 | 0 | 0 | 0 | 0 | 0 | 0 | 0 | 0 | 0 | 0 | 0 | 0 | 0 | 0 | 0 | 0 | 0 | 0 | 0 | 0
VAMIL (euro/levensduur) | 0 | 0 | 0 | 0 | 0 | 0 | 0 | 0 | 0 | 0 | 0 | 0 | 0 | 0 | 0 | 0 | 0 | 0 | 0 | 0 | 0 | 0 | 0 | 0 | 0 | 0
Energiesubsidie (euro/kWh) | 0
Vaste ZE-Voertuigheffing (euro/jaar) | 5000 | 5000 | 5000 | 5000 | 5000 | 5000 | 5000 | 5000 | 5000 | 5000 | 5000 | 5000 | 5000 | 5000 | 5000 | 5000 | 5000 | 5000 | 5000 | 5000 | 5000 | 5000 | 5000 | 5000 | 5000 | 5000
Verschil vrachtwagentolheffing (euro/km) | 0
Subsidie aanleg oplaadsysteem (euro/keer) | 0
restwaarde 1 jaar oude EV truck (%) | 70% | 71.05% | 72.12% | 73.2% | 74.3% | 75.41% | 76.54% | 77.69% | 78.85% | 80.04% | 81.24% | 81.24% | 81.24% | 81.24% | 81.24% | 81.24% | 81.24% | 81.24% | 81.24% | 81.24% | 81.24% | 81.24% | 81.24% | 81.24% | 81.24% | 81.24%
restwaarde 2 jaar oude EV truck (%) | 56% | 56.84% | 57.69% | 58.56% | 59.44% | 60.33% | 61.23% | 62.15% | 63.08% | 64.03% | 64.99% | 64.99% | 64.99% | 64.99% | 64.99% | 64.99% | 64.99% | 64.99% | 64.99% | 64.99% | 64.99% | 64.99% | 64.99% | 64.99% | 64.99% | 64.99%
restwaarde 3 jaar oude EV truck (%) | 45% | 45.67% | 46.36% | 47.06% | 47.76% | 48.48% | 49.2% | 49.94% | 50.69% | 51.45% | 52.22% | 52.22% | 52.22% | 52.22% | 52.22% | 52.22% | 52.22% | 52.22% | 52.22% | 52.22% | 52.22% | 52.22% | 52.22% | 52.22% | 52.22% | 52.22%
restwaarde 4 jaar oude EV truck (%) | 34% | 34.51% | 35.03% | 35.55% | 36.09% | 36.63% | 37.18% | 37.73% | 38.3% | 38.88% | 39.46% | 39.46% | 39.46% | 39.46% | 39.46% | 39.46% | 39.46% | 39.46% | 39.46% | 39.46% | 39.46% | 39.46% | 39.46% | 39.46% | 39.46% | 39.46%
restwaarde 5 jaar oude EV truck (%) | 28% | 28.42% | 28.85% | 29.28% | 29.72% | 30.16% | 30.62% | 31.08% | 31.54% | 32.01% | 32.5% | 32.5% | 32.5% | 32.5% | 32.5% | 32.5% | 32.5% | 32.5% | 32.5% | 32.5% | 32.5% | 32.5% | 32.5% | 32.5% | 32.5% | 32.5%
restwaarde 6 jaar oude EV truck (%) | 23% | 23.34% | 23.7% | 24.05% | 24.41% | 24.78% | 25.15% | 25.53% | 25.91% | 26.3% | 26.69% | 26.69% | 26.69% | 26.69% | 26.69% | 26.69% | 26.69% | 26.69% | 26.69% | 26.69% | 26.69% | 26.69% | 26.69% | 26.69% | 26.69% | 26.69%
restwaarde 7 jaar oude EV truck (%) | 18% | 18.27% | 18.54% | 18.82% | 19.1% | 19.39% | 19.68% | 19.98% | 20.28% | 20.58% | 20.89% | 20.89% | 20.89% | 20.89% | 20.89% | 20.89% | 20.89% | 20.89% | 20.89% | 20.89% | 20.89% | 20.89% | 20.89% | 20.89% | 20.89% | 20.89%
restwaarde 8 jaar oude EV truck (%) | 15% | 15.22% | 15.45% | 15.69% | 15.92% | 16.16% | 16.4% | 16.65% | 16.9% | 17.15% | 17.41% | 17.41% | 17.41% | 17.41% | 17.41% | 17.41% | 17.41% | 17.41% | 17.41% | 17.41% | 17.41% | 17.41% | 17.41% | 17.41% | 17.41% | 17.41%
restwaarde 9 jaar oude EV truck (%) | 11% | 11.16% | 11.33% | 11.5% | 11.67% | 11.85% | 12.03% | 12.21% | 12.39% | 12.58% | 12.77% | 12.77% | 12.77% | 12.77% | 12.77% | 12.77% | 12.77% | 12.77% | 12.77% | 12.77% | 12.77% | 12.77% | 12.77% | 12.77% | 12.77% | 12.77%
restwaarde 10 jaar oude EV truck (%) | 8% | 8.12% | 8.242% | 8.365% | 8.491% | 8.618% | 8.748% | 8.879% | 9.012% | 9.147% | 9.284% | 9.284% | 9.284% | 9.284% | 9.284% | 9.284% | 9.284% | 9.284% | 9.284% | 9.284% | 9.284% | 9.284% | 9.284% | 9.284% | 9.284% | 9.284%
restwaarde 11 jaar oude EV truck (%) | 6% | 6.09% | 6.181% | 6.274% | 6.368% | 6.464% | 6.561% | 6.659% | 6.759% | 6.86% | 6.963% | 6.963% | 6.963% | 6.963% | 6.963% | 6.963% | 6.963% | 6.963% | 6.963% | 6.963% | 6.963% | 6.963% | 6.963% | 6.963% | 6.963% | 6.963%
restwaarde 12 jaar oude EV truck (%) | 4% | 4.06% | 4.121% | 4.183% | 4.245% | 4.309% | 4.374% | 4.439% | 4.506% | 4.574% | 4.642% | 4.642% | 4.642% | 4.642% | 4.642% | 4.642% | 4.642% | 4.642% | 4.642% | 4.642% | 4.642% | 4.642% | 4.642% | 4.642% | 4.642% | 4.642%
restwaarde 13 jaar oude EV truck (%) | 2% | 2.03% | 2.06% | 2.091% | 2.123% | 2.155% | 2.187% | 2.22% | 2.253% | 2.287% | 2.321% | 2.321% | 2.321% | 2.321% | 2.321% | 2.321% | 2.321% | 2.321% | 2.321% | 2.321% | 2.321% | 2.321% | 2.321% | 2.321% | 2.321% | 2.321%
restwaarde 14 jaar oude EV truck (%) | 0.5% | 0.5075% | 0.5151% | 0.5228% | 0.5307% | 0.5386% | 0.5467% | 0.5549% | 0.5632% | 0.5717% | 0.5803% | 0.5803% | 0.5803% | 0.5803% | 0.5803% | 0.5803% | 0.5803% | 0.5803% | 0.5803% | 0.5803% | 0.5803% | 0.5803% | 0.5803% | 0.5803% | 0.5803% | 0.5803%
restwaarde 15 jaar oude EV truck (%) | 0.1% | 0.1015% | 0.103% | 0.1046% | 0.1061% | 0.1077% | 0.1093% | 0.111% | 0.1126% | 0.1143% | 0.1161% | 0.1161% | 0.1161% | 0.1161% | 0.1161% | 0.1161% | 0.1161% | 0.1161% | 0.1161% | 0.1161% | 0.1161% | 0.1161% | 0.1161% | 0.1161% | 0.1161% | 0.1161%
restwaarde 1 jaar oude diesel truck (%) | 81.34% | 80.53% | 79.72% | 78.93% | 78.14% | 77.35% | 76.58% | 75.82% | 75.06% | 74.31% | 73.56% | 72.83% | 72.1% | 71.38% | 70.66% | 69.96% | 69.96% | 69.96% | 69.96% | 69.96% | 69.96% | 69.96% | 69.96% | 69.96% | 69.96% | 69.96%
restwaarde 2 jaar oude diesel truck (%) | 65.95% | 65.29% | 64.64% | 63.99% | 63.35% | 62.72% | 62.09% | 61.47% | 60.86% | 60.25% | 59.65% | 59.05% | 58.46% | 57.87% | 57.3% | 56.72% | 56.72% | 56.72% | 56.72% | 56.72% | 56.72% | 56.72% | 56.72% | 56.72% | 56.72% | 56.72%
restwaarde 3 jaar oude diesel truck (%) | 53.47% | 52.94% | 52.41% | 51.89% | 51.37% | 50.85% | 50.34% | 49.84% | 49.34% | 48.85% | 48.36% | 47.88% | 47.4% | 46.92% | 46.46% | 45.99% | 45.99% | 45.99% | 45.99% | 45.99% | 45.99% | 45.99% | 45.99% | 45.99% | 45.99% | 45.99%
restwaarde 4 jaar oude diesel truck (%) | 43.36% | 42.92% | 42.49% | 42.07% | 41.65% | 41.23% | 40.82% | 40.41% | 40.01% | 39.61% | 39.21% | 38.82% | 38.43% | 38.05% | 37.67% | 37.29% | 37.29% | 37.29% | 37.29% | 37.29% | 37.29% | 37.29% | 37.29% | 37.29% | 37.29% | 37.29%
restwaarde 5 jaar oude diesel truck (%) | 35.15% | 34.8% | 34.45% | 34.11% | 33.77% | 33.43% | 33.1% | 32.77% | 32.44% | 32.11% | 31.79% | 31.47% | 31.16% | 30.85% | 30.54% | 30.23% | 30.23% | 30.23% | 30.23% | 30.23% | 30.23% | 30.23% | 30.23% | 30.23% | 30.23% | 30.23%
restwaarde 6 jaar oude dieseltruck (%) | 28.5% | 28.22% | 27.94% | 27.66% | 27.38% | 27.11% | 26.83% | 26.57% | 26.3% | 26.04% | 25.78% | 25.52% | 25.26% | 25.01% | 24.76% | 24.51% | 24.51% | 24.51% | 24.51% | 24.51% | 24.51% | 24.51% | 24.51% | 24.51% | 24.51% | 24.51%
restwaarde 7 jaar oude dieseltruck (%) | 23.11% | 22.88% | 22.65% | 22.42% | 22.2% | 21.98% | 21.76% | 21.54% | 21.32% | 21.11% | 20.9% | 20.69% | 20.48% | 20.28% | 20.08% | 19.88% | 19.88% | 19.88% | 19.88% | 19.88% | 19.88% | 19.88% | 19.88% | 19.88% | 19.88% | 19.88%
restwaarde 8 jaar oude dieseltruck (%) | 18.74% | 18.55% | 18.36% | 18.18% | 18% | 17.82% | 17.64% | 17.46% | 17.29% | 17.12% | 16.95% | 16.78% | 16.61% | 16.44% | 16.28% | 16.12% | 16.12% | 16.12% | 16.12% | 16.12% | 16.12% | 16.12% | 16.12% | 16.12% | 16.12% | 16.12%
restwaarde 9 jaar oude dieseltruck (%) | 15.19% | 15.04% | 14.89% | 14.74% | 14.59% | 14.45% | 14.3% | 14.16% | 14.02% | 13.88% | 13.74% | 13.6% | 13.47% | 13.33% | 13.2% | 13.07% | 13.07% | 13.07% | 13.07% | 13.07% | 13.07% | 13.07% | 13.07% | 13.07% | 13.07% | 13.07%
restwaarde 10 jaar oude diesel truck (%) | 12.32% | 12.2% | 12.07% | 11.95% | 11.83% | 11.71% | 11.6% | 11.48% | 11.37% | 11.25% | 11.14% | 11.03% | 10.92% | 10.81% | 10.7% | 10.59% | 10.59% | 10.59% | 10.59% | 10.59% | 10.59% | 10.59% | 10.59% | 10.59% | 10.59% | 10.59%
restwaarde 11 jaar oude diesel truck (%) | 8% | 7.92% | 7.841% | 7.762% | 7.685% | 7.608% | 7.532% | 7.457% | 7.382% | 7.308% | 7.235% | 7.163% | 7.091% | 7.02% | 6.95% | 6.88% | 6.88% | 6.88% | 6.88% | 6.88% | 6.88% | 6.88% | 6.88% | 6.88% | 6.88% | 6.88%
restwaarde 12 jaar oude diesel truck (%) | 6% | 5.94% | 5.881% | 5.822% | 5.764% | 5.706% | 5.649% | 5.592% | 5.536% | 5.481% | 5.426% | 5.372% | 5.318% | 5.265% | 5.212% | 5.16% | 5.16% | 5.16% | 5.16% | 5.16% | 5.16% | 5.16% | 5.16% | 5.16% | 5.16% | 5.16%
restwaarde 13 jaar oude diesel truck (%) | 4% | 3.96% | 3.92% | 3.881% | 3.842% | 3.804% | 3.766% | 3.728% | 3.691% | 3.654% | 3.618% | 3.581% | 3.546% | 3.51% | 3.475% | 3.44% | 3.44% | 3.44% | 3.44% | 3.44% | 3.44% | 3.44% | 3.44% | 3.44% | 3.44% | 3.44%
restwaarde 14 jaar oude diesel truck (%) | 2% | 1.98% | 1.96% | 1.941% | 1.921% | 1.902% | 1.883% | 1.864% | 1.845% | 1.827% | 1.809% | 1.791% | 1.773% | 1.755% | 1.737% | 1.72% | 1.72% | 1.72% | 1.72% | 1.72% | 1.72% | 1.72% | 1.72% | 1.72% | 1.72% | 1.72%
restwaarde 15 jaar oude diesel truck (%) | 0.3% | 0.297% | 0.294% | 0.2911% | 0.2882% | 0.2853% | 0.2824% | 0.2796% | 0.2768% | 0.2741% | 0.2713% | 0.2686% | 0.2659% | 0.2633% | 0.2606% | 0.258% | 0.258% | 0.258% | 0.258% | 0.258% | 0.258% | 0.258% | 0.258% | 0.258% | 0.258% | 0.258%
Laadvermogen externe laadpaal | 50 | 50 | 50 | 150 | 150 | 150 | 150 | 150 | 150 | 150 | 150 | 150 | 150 | 150 | 150 | 150 | 150 | 150 | 150 | 150 | 150 | 150 | 150 | 150 | 150 | 150
Laadvermogen laadpaal op depot | 20 | 20 | 20 | 20 | 20 | 20 | 20 | 20 | 20 | 20 | 20 | 20 | 20 | 20 | 20 | 20 | 20 | 20 | 20 | 20 | 20 | 20 | 20 | 20 | 20 | 20
Laadvermogen nodig depot | 9 | 11.94 | 13.94 | 15 | 15 | 15 | 15 | 15 | 15 | 15 | 15 | 15 | 15 | 15 | 15 | 15 | 15 | 15 | 15 | 15 | 15 | 15 | 15 | 15 | 15 | 15
Laadvermogen nodig onderweg | 24 | 31.84 | 37.1733 | 40 | 40 | 40 | 40 | 40 | 40 | 40 | 40 | 40 | 40 | 40 | 40 | 40 | 40 | 40 | 40 | 40 | 40 | 40 | 40 | 40 | 40 | 40
AC3,7 thuis | 0.205 | 0.205 | 0.205 | 0.205 | 0.205 | 0.205 | 0.205 | 0.205 | 0.205 | 0.205 | 0.205 | 0.205 | 0.205 | 0.205 | 0.205 | 0.205 | 0.205 | 0.205 | 0.205 | 0.205 | 0.205 | 0.205 | 0.205 | 0.205 | 0.205 | 0.205
AC10 onderweg | 0.35 | 0.35 | 0.35 | 0.35 | 0.35 | 0.35 | 0.35 | 0.35 | 0.35 | 0.35 | 0.35 | 0.35 | 0.35 | 0.35 | 0.35 | 0.35 | 0.35 | 0.35 | 0.35 | 0.35 | 0.35 | 0.35 | 0.35 | 0.35 | 0.35 | 0.35
AC20 onderweg | 0.35 | 0.35 | 0.35 | 0.35 | 0.35 | 0.35 | 0.35 | 0.35 | 0.35 | 0.35 | 0.35 | 0.35 | 0.35 | 0.35 | 0.35 | 0.35 | 0.35 | 0.35 | 0.35 | 0.35 | 0.35 | 0.35 | 0.35 | 0.35 | 0.35 | 0.35
AC20 thuis | 0.13 | 0.13 | 0.13 | 0.13 | 0.13 | 0.13 | 0.13 | 0.13 | 0.13 | 0.13 | 0.13 | 0.13 | 0.13 | 0.13 | 0.13 | 0.13 | 0.13 | 0.13 | 0.13 | 0.13 | 0.13 | 0.13 | 0.13 | 0.13 | 0.13 | 0.13
FC50 onderweg | 0.59 | 0.59 | 0.59 | 0.59 | 0.59 | 0.59 | 0.59 | 0.59 | 0.59 | 0.59 | 0.59 | 0.59 | 0.59 | 0.59 | 0.59 | 0.59 | 0.59 | 0.59 | 0.59 | 0.59 | 0.59 | 0.59 | 0.59 | 0.59 | 0.59 | 0.59
FC50 thuis | 0.12 | 0.12 | 0.12 | 0.12 | 0.12 | 0.12 | 0.12 | 0.12 | 0.12 | 0.12 | 0.12 | 0.12 | 0.12 | 0.12 | 0.12 | 0.12 | 0.12 | 0.12 | 0.12 | 0.12 | 0.12 | 0.12 | 0.12 | 0.12 | 0.12 | 0.12
HPC150 onderweg | 0.59 | 0.59 | 0.59 | 0.59 | 0.59 | 0.59 | 0.59 | 0.59 | 0.59 | 0.59 | 0.59 | 0.59 | 0.59 | 0.59 | 0.59 | 0.59 | 0.59 | 0.59 | 0.59 | 0.59 | 0.59 | 0.59 | 0.59 | 0.59 | 0.59 | 0.59
HPC150 thuis | 0.08 | 0.08 | 0.08 | 0.08 | 0.08 | 0.08 | 0.08 | 0.08 | 0.08 | 0.08 | 0.08 | 0.08 | 0.08 | 0.08 | 0.08 | 0.08 | 0.08 | 0.08 | 0.08 | 0.08 | 0.08 | 0.08 | 0.08 | 0.08 | 0.08 | 0.08
HPC350 onderweg | 0.59 | 0.59 | 0.59 | 0.59 | 0.59 | 0.59 | 0.59 | 0.59 | 0.59 | 0.59 | 0.59 | 0.59 | 0.59 | 0.59 | 0.59 | 0.59 | 0.59 | 0.59 | 0.59 | 0.59 | 0.59 | 0.59 | 0.59 | 0.59 | 0.59 | 0.59
HPC350 thuis | 0.08 | 0.08 | 0.08 | 0.08 | 0.08 | 0.08 | 0.08 | 0.08 | 0.08 | 0.08 | 0.08 | 0.08 | 0.08 | 0.08 | 0.08 | 0.08 | 0.08 | 0.08 | 0.08 | 0.08 | 0.08 | 0.08 | 0.08 | 0.08 | 0.08 | 0.08

## midden 4
jaar | 2023 | 2024 | 2025 | 2026 | 2027 | 2028 | 2029 | 2030 | 2031 | 2032 | 2033 | 2034 | 2035 | 2036 | 2037 | 2038 | 2039 | 2040 | 2041 | 2042 | 2043 | 2044 | 2045 | 2046 | 2047 | 2048
prijs diesel (euro) | 23620 | 24328.6 | 25058.458 | 25810.2117 | 26584.5181 | 27382.0536 | 28203.5152 | 29049.6207 | 29921.1093 | 30818.7426 | 31743.3049 | 32695.604 | 33676.4721 | 34686.7663 | 35727.3693 | 36799.1904 | 37903.1661 | 39040.2611 | 40211.4689 | 41417.813 | 42660.3474 | 43940.1578 | 45258.3625 | 46616.1134 | 48014.5968 | 49455.0347
prijs electrisch (euro) | 66380 | 63061 | 60538.56 | 58117.0176 | 56373.5071 | 54682.3019 | 53588.6558 | 53052.7693 | 52522.2416 | 52522.2416 | 52522.2416 | 52522.2416 | 52522.2416 | 52522.2416 | 52522.2416 | 52522.2416 | 52522.2416 | 52522.2416 | 52522.2416 | 52522.2416 | 52522.2416 | 52522.2416 | 52522.2416 | 52522.2416 | 52522.2416 | 52522.2416
vermogen (kWh) | 70 | 99.4 | 119.4 | 139.4 | 150 | 150 | 150 | 150 | 150 | 150 | 150 | 150 | 150 | 150 | 150 | 150 | 150 | 150 | 150 | 150 | 150 | 150 | 150 | 150 | 150 | 150
reparatiekosten EV (euro/jaar) | 2000 | 1820 | 1656.2 | 1507.142 | 1371.4992 | 1248.0643 | 1135.7385 | 1033.522 | 940.5051 | 855.8596 | 778.8322 | 708.7373 | 644.951 | 586.9054 | 534.0839 | 486.0164 | 144502 | 145947.02 | 146676.7551 | 146676.7551 | 146676.7551 | 146676.7551 | 146676.7551 | 146676.7551 | 146676.7551 | 146676.7551
onderhoudskosten EV (euro/jaar) | 0.0215 | 0.0215 | 0.0215 | 0.0215 | 0.0215 | 0.0215 | 0.0215 | 0.0215 | 0.0215 | 0.0215 | 0.0215 | 0.0215 | 0.0215 | 0.0215 | 0.0215 | 0.0215 | 0.0215 | 0.0215 | 0.0215 | 0.0215 | 0.0215 | 0.0215 | 0.0215 | 0.0215 | 0.0215 | 0.0215
onderhoudskosten diesel (euro/jaar) | 0.047 | 0.047 | 0.047 | 0.047 | 0.047 | 0.047 | 0.047 | 0.047 | 0.047 | 0.047 | 0.047 | 0.047 | 0.047 | 0.047 | 0.047 | 0.047 | 3.047 | 6.047 | 9.047 | 12.047 | 15.047 | 18.047 | 21.047 | 24.047 | 27.047 | 30.047
stilstand EV (dagen) | 5 | 4.4 | 3.872 | 3.4074 | 2.9985 | 2.6387 | 2.322 | 2.0434 | 1.7982 | 1.5824 | 1.3925 | 1.2254 | 1.0784 | 1 | 1 | 1 | 144503 | 145948.03 | 146677.7701 | 146677.7701 | 146677.7701 | 146677.7701 | 146677.7701 | 146677.7701 | 146677.7701 | 146677.7701
subsidies EV (euro op aankoopbedrag) | 5000 | 5000 | 5000 | 5000 | 0 | 0 | 0 | 0 | 0 | 0 | 0 | 0 | 0 | 0 | 0 | 0 | 0 | 0 | 0 | 0 | 0 | 0 | 0 | 0 | 0 | 0
CO2 prijs (euro/ton uitstoot) | 0 | 0 | 0 | 0 | 25 | 30.75 | 37.8225 | 46.5217 | 57.2217 | 70.3826 | 86.5706 | 106.4819 | 130.9727 | 161.0965 | 198.1487 | 243.7228 | 299.7791 | 368.7283 | 453.5358 | 557.849 | 686.1543 | 843.9698 | 1038.0828 | 1276.8419 | 1570.5155 | 1931.7341
efficienty diesel (L/km) | 0.092 | 0.09062 | 0.089261 | 0.087922 | 0.086603 | 0.085304 | 0.084024 | 0.082764 | 0.081523 | 0.0803 | 0.079095 | 0.077909 | 0.07674 | 0.075589 | 0.074455 | 0.073338 | 144504 | 145949.04 | 146678.7852 | 146678.7852 | 146678.7852 | 146678.7852 | 146678.7852 | 146678.7852 | 146678.7852 | 146678.7852
efficienty electrisch (kWh/km) | 0.31 | 0.30225 | 0.29469 | 0.28733 | 0.28014 | 0.27314 | 0.26631 | 0.25965 | 0.25316 | 0.24683 | 0.24066 | 0.23465 | 0.22878 | 0.22306 | 0.21748 | 0.21205 | 0.21205 | 0.21205 | 0.21205 | 0.21205 | 0.21205 | 0.21205 | 0.21205 | 0.21205 | 0.21205 | 0.21205
inkoopprijs elektriciteit depot excl. btw (euro/kWh) | 0.21 | 0.2142 | 0.21848 | 0.22285 | 0.22731 | 0.23186 | 0.23649 | 0.24122 | 0.24605 | 0.25097 | 0.25599 | 0.26111 | 0.26633 | 0.27166 | 0.27709 | 0.28263 | 0.28828 | 0.29405 | 0.29993 | 0.30593 | 0.31205 | 0.31829 | 0.32466 | 0.33115 | 0.33777 | 0.34453
inkoopprijs elektriciteit onderweg excl. btw (euro/kWh) | 0.83 | 0.8466 | 0.86353 | 0.8808 | 0.89842 | 0.91639 | 0.93471 | 0.95341 | 0.97248 | 0.99193 | 1.0118 | 1.032 | 1.0526 | 1.0737 | 1.0952 | 1.1171 | 1.1394 | 1.1622 | 1.1854 | 1.2092 | 1.2333 | 1.258 | 1.2832 | 1.3088 | 1.335 | 1.3617
bruto kosten inkoop oplaadsysteem (euro) | 2200 | 2200 | 2200 | 2200 | 2200 | 2200 | 2200 | 2200 | 2200 | 2200 | 2200 | 2200 | 2200 | 2200 | 2200 | 2200 | 144505 | 145950.05 | 146679.8002 | 146679.8002 | 146679.8002 | 146679.8002 | 146679.8002 | 146679.8002 | 146679.8002 | 146679.8002
bruto kosten aanleg oplaadsysteem (euro) | 620 | 620 | 620 | 620 | 620 | 620 | 620 | 620 | 620 | 620 | 620 | 620 | 620 | 620 | 620 | 620 | 620 | 620 | 620 | 620 | 620 | 620 | 620 | 620 | 620 | 620
brandstofprijs diesel excl. btw (euro/L) | 1.9 | 2.033 | 2.1753 | 2.3276 | 2.4905 | 2.6648 | 2.8514 | 3.051 | 3.2646 | 3.4931 | 3.7376 | 3.9992 | 4.2792 | 4.5787 | 4.8992 | 5.2422 | 5.6091 | 6.0017 | 6.4219 | 6.8714 | 7.3524 | 7.8671 | 8.4178 | 9.007 | 9.6375 | 10.3121
mutatie accijns diesel (%) | 0 | 0 | 0 | 0 | 0 | 0 | 0 | 0 | 0 | 0 | 0 | 0 | 0 | 0 | 0 | 0 | 144506 | 145951.06 | 146680.8153 | 146680.8153 | 146680.8153 | 146680.8153 | 146680.8153 | 146680.8153 | 146680.8153 | 146680.8153
mrb diesel (euro/jaar) | 568 | 568 | 568 | 568 | 568 | 568 | 568 | 568 | 568 | 568 | 568 | 568 | 568 | 568 | 568 | 568 | 568 | 568 | 568 | 568 | 568 | 568 | 568 | 568 | 568 | 568
mrb electrisch (euro/jaar) | 0 | 0 | 0 | 142 | 568 | 568 | 568 | 568 | 568 | 568 | 568 | 568 | 568 | 568 | 568 | 568 | 150 | 150 | 150 | 150 | 150 | 150 | 150 | 150 | 150 | 150
MIA (euro/levensduur) | 28890 | 27396.45 | 26261.352 | 25171.6579 | 26637.0782 | 25876.0358 | 0 | 0 | 0 | 0 | 0 | 0 | 0 | 0 | 0 | 0 | 0 | 0 | 0 | 0 | 0 | 0 | 0 | 0 | 0 | 0
VAMIL (euro/levensduur) | 0 | 0 | 0 | 0 | 0 | 0 | 0 | 0 | 0 | 0 | 0 | 0 | 0 | 0 | 0 | 0 | 0 | 0 | 0 | 0 | 0 | 0 | 0 | 0 | 0 | 0
Energiesubsidie (euro/kWh) | 0
Vaste ZE-Voertuigheffing (euro/jaar) | 5000 | 5000 | 5000 | 5000 | 5000 | 5000 | 5000 | 5000 | 5000 | 5000 | 5000 | 5000 | 5000 | 5000 | 5000 | 5000 | 5000 | 5000 | 5000 | 5000 | 5000 | 5000 | 5000 | 5000 | 5000 | 5000
Verschil vrachtwagentolheffing (euro/km) | 0
Subsidie aanleg oplaadsysteem (euro/keer) | 0
restwaarde 1 jaar oude EV truck (%) | 70% | 71.05% | 72.12% | 73.2% | 74.3% | 75.41% | 76.54% | 77.69% | 78.85% | 80.04% | 81.24% | 81.24% | 81.24% | 81.24% | 81.24% | 81.24% | 81.24% | 81.24% | 81.24% | 81.24% | 81.24% | 81.24% | 81.24% | 81.24% | 81.24% | 81.24%
restwaarde 2 jaar oude EV truck (%) | 56% | 56.84% | 57.69% | 58.56% | 59.44% | 60.33% | 61.23% | 62.15% | 63.08% | 64.03% | 64.99% | 64.99% | 64.99% | 64.99% | 64.99% | 64.99% | 64.99% | 64.99% | 64.99% | 64.99% | 64.99% | 64.99% | 64.99% | 64.99% | 64.99% | 64.99%
restwaarde 3 jaar oude EV truck (%) | 45% | 45.67% | 46.36% | 47.06% | 47.76% | 48.48% | 49.2% | 49.94% | 50.69% | 51.45% | 52.22% | 52.22% | 52.22% | 52.22% | 52.22% | 52.22% | 52.22% | 52.22% | 52.22% | 52.22% | 52.22% | 52.22% | 52.22% | 52.22% | 52.22% | 52.22%
restwaarde 4 jaar oude EV truck (%) | 34% | 34.51% | 35.03% | 35.55% | 36.09% | 36.63% | 37.18% | 37.73% | 38.3% | 38.88% | 39.46% | 39.46% | 39.46% | 39.46% | 39.46% | 39.46% | 39.46% | 39.46% | 39.46% | 39.46% | 39.46% | 39.46% | 39.46% | 39.46% | 39.46% | 39.46%
restwaarde 5 jaar oude EV truck (%) | 28% | 28.42% | 28.85% | 29.28% | 29.72% | 30.16% | 30.62% | 31.08% | 31.54% | 32.01% | 32.5% | 32.5% | 32.5% | 32.5% | 32.5% | 32.5% | 32.5% | 32.5% | 32.5% | 32.5% | 32.5% | 32.5% | 32.5% | 32.5% | 32.5% | 32.5%
restwaarde 6 jaar oude EV truck (%) | 23% | 23.34% | 23.7% | 24.05% | 24.41% | 24.78% | 25.15% | 25.53% | 25.91% | 26.3% | 26.69% | 26.69% | 26.69% | 26.69% | 26.69% | 26.69% | 26.69% | 26.69% | 26.69% | 26.69% | 26.69% | 26.69% | 26.69% | 26.69% | 26.69% | 26.69%
restwaarde 7 jaar oude EV truck (%) | 18% | 18.27% | 18.54% | 18.82% | 19.1% | 19.39% | 19.68% | 19.98% | 20.28% | 20.58% | 20.89% | 20.89% | 20.89% | 20.89% | 20.89% | 20.89% | 20.89% | 20.89% | 20.89% | 20.89% | 20.89% | 20.89% | 20.89% | 20.89% | 20.89% | 20.89%
restwaarde 8 jaar oude EV truck (%) | 15% | 15.22% | 15.45% | 15.69% | 15.92% | 16.16% | 16.4% | 16.65% | 16.9% | 17.15% | 17.41% | 17.41% | 17.41% | 17.41% | 17.41% | 17.41% | 17.41% | 17.41% | 17.41% | 17.41% | 17.41% | 17.41% | 17.41% | 17.41% | 17.41% | 17.41%
restwaarde 9 jaar oude EV truck (%) | 11% | 11.16% | 11.33% | 11.5% | 11.67% | 11.85% | 12.03% | 12.21% | 12.39% | 12.58% | 12.77% | 12.77% | 12.77% | 12.77% | 12.77% | 12.77% | 12.77% | 12.77% | 12.77% | 12.77% | 12.77% | 12.77% | 12.77% | 12.77% | 12.77% | 12.77%
restwaarde 10 jaar oude EV truck (%) | 8% | 8.12% | 8.242% | 8.365% | 8.491% | 8.618% | 8.748% | 8.879% | 9.012% | 9.147% | 9.284% | 9.284% | 9.284% | 9.284% | 9.284% | 9.284% | 9.284% | 9.284% | 9.284% | 9.284% | 9.284% | 9.284% | 9.284% | 9.284% | 9.284% | 9.284%
restwaarde 11 jaar oude EV truck (%) | 6% | 6.09% | 6.181% | 6.274% | 6.368% | 6.464% | 6.561% | 6.659% | 6.759% | 6.86% | 6.963% | 6.963% | 6.963% | 6.963% | 6.963% | 6.963% | 6.963% | 6.963% | 6.963% | 6.963% | 6.963% | 6.963% | 6.963% | 6.963% | 6.963% | 6.963%
restwaarde 12 jaar oude EV truck (%) | 4% | 4.06% | 4.121% | 4.183% | 4.245% | 4.309% | 4.374% | 4.439% | 4.506% | 4.574% | 4.642% | 4.642% | 4.642% | 4.642% | 4.642% | 4.642% | 4.642% | 4.642% | 4.642% | 4.642% | 4.642% | 4.642% | 4.642% | 4.642% | 4.642% | 4.642%
restwaarde 13 jaar oude EV truck (%) | 2% | 2.03% | 2.06% | 2.091% | 2.123% | 2.155% | 2.187% | 2.22% | 2.253% | 2.287% | 2.321% | 2.321% | 2.321% | 2.321% | 2.321% | 2.321% | 2.321% | 2.321% | 2.321% | 2.321% | 2.321% | 2.321% | 2.321% | 2.321% | 2.321% | 2.321%
restwaarde 14 jaar oude EV truck (%) | 0.5% | 0.5075% | 0.5151% | 0.5228% | 0.5307% | 0.5386% | 0.5467% | 0.5549% | 0.5632% | 0.5717% | 0.5803% | 0.5803% | 0.5803% | 0.5803% | 0.5803% | 0.5803% | 0.5803% | 0.5803% | 0.5803% | 0.5803% | 0.5803% | 0.5803% | 0.5803% | 0.5803% | 0.5803% | 0.5803%
restwaarde 15 jaar oude EV truck (%) | 0.1% | 0.1015% | 0.103% | 0.1046% | 0.1061% | 0.1077% | 0.1093% | 0.111% | 0.1126% | 0.1143% | 0.1161% | 0.1161% | 0.1161% | 0.1161% | 0.1161% | 0.1161% | 0.1161% | 0.1161% | 0.1161% | 0.1161% | 0.1161% | 0.1161% | 0.1161% | 0.1161% | 0.1161% | 0.1161%
restwaarde 1 jaar oude diesel truck (%) | 81.34% | 80.53% | 79.72% | 78.93% | 78.14% | 77.35% | 76.58% | 75.82% | 75.06% | 74.31% | 73.56% | 72.83% | 72.1% | 71.38% | 70.66% | 69.96% | 69.96% | 69.96% | 69.96% | 69.96% | 69.96% | 69.96% | 69.96% | 69.96% | 69.96% | 69.96%
restwaarde 2 jaar oude diesel truck (%) | 65.95% | 65.29% | 64.64% | 63.99% | 63.35% | 62.72% | 62.09% | 61.47% | 60.86% | 60.25% | 59.65% | 59.05% | 58.46% | 57.87% | 57.3% | 56.72% | 56.72% | 56.72% | 56.72% | 56.72% | 56.72% | 56.72% | 56.72% | 56.72% | 56.72% | 56.72%
restwaarde 3 jaar oude diesel truck (%) | 53.47% | 52.94% | 52.41% | 51.89% | 51.37% | 50.85% | 50.34% | 49.84% | 49.34% | 48.85% | 48.36% | 47.88% | 47.4% | 46.92% | 46.46% | 45.99% | 45.99% | 45.99% | 45.99% | 45.99% | 45.99% | 45.99% | 45.99% | 45.99% | 45.99% | 45.99%
restwaarde 4 jaar oude diesel truck (%) | 43.36% | 42.92% | 42.49% | 42.07% | 41.65% | 41.23% | 40.82% | 40.41% | 40.01% | 39.61% | 39.21% | 38.82% | 38.43% | 38.05% | 37.67% | 37.29% | 37.29% | 37.29% | 37.29% | 37.29% | 37.29% | 37.29% | 37.29% | 37.29% | 37.29% | 37.29%
restwaarde 5 jaar oude diesel truck (%) | 35.15% | 34.8% | 34.45% | 34.11% | 33.77% | 33.43% | 33.1% | 32.77% | 32.44% | 32.11% | 31.79% | 31.47% | 31.16% | 30.85% | 30.54% | 30.23% | 30.23% | 30.23% | 30.23% | 30.23% | 30.23% | 30.23% | 30.23% | 30.23% | 30.23% | 30.23%
restwaarde 6 jaar oude dieseltruck (%) | 28.5% | 28.22% | 27.94% | 27.66% | 27.38% | 27.11% | 26.83% | 26.57% | 26.3% | 26.04% | 25.78% | 25.52% | 25.26% | 25.01% | 24.76% | 24.51% | 24.51% | 24.51% | 24.51% | 24.51% | 24.51% | 24.51% | 24.51% | 24.51% | 24.51% | 24.51%
restwaarde 7 jaar oude dieseltruck (%) | 23.11% | 22.88% | 22.65% | 22.42% | 22.2% | 21.98% | 21.76% | 21.54% | 21.32% | 21.11% | 20.9% | 20.69% | 20.48% | 20.28% | 20.08% | 19.88% | 19.88% | 19.88% | 19.88% | 19.88% | 19.88% | 19.88% | 19.88% | 19.88% | 19.88% | 19.88%
restwaarde 8 jaar oude dieseltruck (%) | 18.74% | 18.55% | 18.36% | 18.18% | 18% | 17.82% | 17.64% | 17.46% | 17.29% | 17.12% | 16.95% | 16.78% | 16.61% | 16.44% | 16.28% | 16.12% | 16.12% | 16.12% | 16.12% | 16.12% | 16.12% | 16.12% | 16.12% | 16.12% | 16.12% | 16.12%
restwaarde 9 jaar oude dieseltruck (%) | 15.19% | 15.04% | 14.89% | 14.74% | 14.59% | 14.45% | 14.3% | 14.16% | 14.02% | 13.88% | 13.74% | 13.6% | 13.47% | 13.33% | 13.2% | 13.07% | 13.07% | 13.07% | 13.07% | 13.07% | 13.07% | 13.07% | 13.07% | 13.07% | 13.07% | 13.07%
restwaarde 10 jaar oude diesel truck (%) | 12.32% | 12.2% | 12.07% | 11.95% | 11.83% | 11.71% | 11.6% | 11.48% | 11.37% | 11.25% | 11.14% | 11.03% | 10.92% | 10.81% | 10.7% | 10.59% | 10.59% | 10.59% | 10.59% | 10.59% | 10.59% | 10.59% | 10.59% | 10.59% | 10.59% | 10.59%
restwaarde 11 jaar oude diesel truck (%) | 8% | 7.92% | 7.841% | 7.762% | 7.685% | 7.608% | 7.532% | 7.457% | 7.382% | 7.308% | 7.235% | 7.163% | 7.091% | 7.02% | 6.95% | 6.88% | 6.88% | 6.88% | 6.88% | 6.88% | 6.88% | 6.88% | 6.88% | 6.88% | 6.88% | 6.88%
restwaarde 12 jaar oude diesel truck (%) | 6% | 5.94% | 5.881% | 5.822% | 5.764% | 5.706% | 5.649% | 5.592% | 5.536% | 5.481% | 5.426% | 5.372% | 5.318% | 5.265% | 5.212% | 5.16% | 5.16% | 5.16% | 5.16% | 5.16% | 5.16% | 5.16% | 5.16% | 5.16% | 5.16% | 5.16%
restwaarde 13 jaar oude diesel truck (%) | 4% | 3.96% | 3.92% | 3.881% | 3.842% | 3.804% | 3.766% | 3.728% | 3.691% | 3.654% | 3.618% | 3.581% | 3.546% | 3.51% | 3.475% | 3.44% | 3.44% | 3.44% | 3.44% | 3.44% | 3.44% | 3.44% | 3.44% | 3.44% | 3.44% | 3.44%
restwaarde 14 jaar oude diesel truck (%) | 2% | 1.98% | 1.96% | 1.941% | 1.921% | 1.902% | 1.883% | 1.864% | 1.845% | 1.827% | 1.809% | 1.791% | 1.773% | 1.755% | 1.737% | 1.72% | 1.72% | 1.72% | 1.72% | 1.72% | 1.72% | 1.72% | 1.72% | 1.72% | 1.72% | 1.72%
restwaarde 15 jaar oude diesel truck (%) | 0.3% | 0.297% | 0.294% | 0.2911% | 0.2882% | 0.2853% | 0.2824% | 0.2796% | 0.2768% | 0.2741% | 0.2713% | 0.2686% | 0.2659% | 0.2633% | 0.2606% | 0.258% | 0.258% | 0.258% | 0.258% | 0.258% | 0.258% | 0.258% | 0.258% | 0.258% | 0.258% | 0.258%
Laadvermogen externe laadpaal | 50 | 50 | 50 | 150 | 150 | 150 | 150 | 150 | 150 | 150 | 150 | 150 | 150 | 150 | 150 | 150 | 150 | 150 | 150 | 150 | 150 | 150 | 150 | 150 | 150 | 150
Laadvermogen laadpaal op depot | 20 | 20 | 20 | 20 | 20 | 20 | 20 | 20 | 20 | 20 | 20 | 20 | 20 | 20 | 20 | 20 | 20 | 20 | 20 | 20 | 20 | 20 | 20 | 20 | 20 | 20
Laadvermogen nodig depot | 7 | 9.94 | 11.94 | 13.94 | 15 | 15 | 15 | 15 | 15 | 15 | 15 | 15 | 15 | 15 | 15 | 15 | 15 | 15 | 15 | 15 | 15 | 15 | 15 | 15 | 15 | 15
Laadvermogen nodig onderweg | 18.6667 | 26.5067 | 31.84 | 37.1733 | 40 | 40 | 40 | 40 | 40 | 40 | 40 | 40 | 40 | 40 | 40 | 40 | 40 | 40 | 40 | 40 | 40 | 40 | 40 | 40 | 40 | 40
AC3,7 thuis | 0.205 | 0.205 | 0.205 | 0.205 | 0.205 | 0.205 | 0.205 | 0.205 | 0.205 | 0.205 | 0.205 | 0.205 | 0.205 | 0.205 | 0.205 | 0.205 | 0.205 | 0.205 | 0.205 | 0.205 | 0.205 | 0.205 | 0.205 | 0.205 | 0.205 | 0.205
AC10 onderweg | 0.35 | 0.35 | 0.35 | 0.35 | 0.35 | 0.35 | 0.35 | 0.35 | 0.35 | 0.35 | 0.35 | 0.35 | 0.35 | 0.35 | 0.35 | 0.35 | 0.35 | 0.35 | 0.35 | 0.35 | 0.35 | 0.35 | 0.35 | 0.35 | 0.35 | 0.35
AC20 onderweg | 0.35 | 0.35 | 0.35 | 0.35 | 0.35 | 0.35 | 0.35 | 0.35 | 0.35 | 0.35 | 0.35 | 0.35 | 0.35 | 0.35 | 0.35 | 0.35 | 0.35 | 0.35 | 0.35 | 0.35 | 0.35 | 0.35 | 0.35 | 0.35 | 0.35 | 0.35
AC20 thuis | 0.13 | 0.13 | 0.13 | 0.13 | 0.13 | 0.13 | 0.13 | 0.13 | 0.13 | 0.13 | 0.13 | 0.13 | 0.13 | 0.13 | 0.13 | 0.13 | 0.13 | 0.13 | 0.13 | 0.13 | 0.13 | 0.13 | 0.13 | 0.13 | 0.13 | 0.13
FC50 onderweg | 0.59 | 0.59 | 0.59 | 0.59 | 0.59 | 0.59 | 0.59 | 0.59 | 0.59 | 0.59 | 0.59 | 0.59 | 0.59 | 0.59 | 0.59 | 0.59 | 0.59 | 0.59 | 0.59 | 0.59 | 0.59 | 0.59 | 0.59 | 0.59 | 0.59 | 0.59
FC50 thuis | 0.12 | 0.12 | 0.12 | 0.12 | 0.12 | 0.12 | 0.12 | 0.12 | 0.12 | 0.12 | 0.12 | 0.12 | 0.12 | 0.12 | 0.12 | 0.12 | 0.12 | 0.12 | 0.12 | 0.12 | 0.12 | 0.12 | 0.12 | 0.12 | 0.12 | 0.12
HPC150 onderweg | 0.59 | 0.59 | 0.59 | 0.59 | 0.59 | 0.59 | 0.59 | 0.59 | 0.59 | 0.59 | 0.59 | 0.59 | 0.59 | 0.59 | 0.59 | 0.59 | 0.59 | 0.59 | 0.59 | 0.59 | 0.59 | 0.59 | 0.59 | 0.59 | 0.59 | 0.59
HPC150 thuis | 0.08 | 0.08 | 0.08 | 0.08 | 0.08 | 0.08 | 0.08 | 0.08 | 0.08 | 0.08 | 0.08 | 0.08 | 0.08 | 0.08 | 0.08 | 0.08 | 0.08 | 0.08 | 0.08 | 0.08 | 0.08 | 0.08 | 0.08 | 0.08 | 0.08 | 0.08
HPC350 onderweg | 0.59 | 0.59 | 0.59 | 0.59 | 0.59 | 0.59 | 0.59 | 0.59 | 0.59 | 0.59 | 0.59 | 0.59 | 0.59 | 0.59 | 0.59 | 0.59 | 0.59 | 0.59 | 0.59 | 0.59 | 0.59 | 0.59 | 0.59 | 0.59 | 0.59 | 0.59
HPC350 thuis | 0.08 | 0.08 | 0.08 | 0.08 | 0.08 | 0.08 | 0.08 | 0.08 | 0.08 | 0.08 | 0.08 | 0.08 | 0.08 | 0.08 | 0.08 | 0.08 | 0.08 | 0.08 | 0.08 | 0.08 | 0.08 | 0.08 | 0.08 | 0.08 | 0.08 | 0.08

## midden 5
jaar | 2023 | 2024 | 2025 | 2026 | 2027 | 2028 | 2029 | 2030 | 2031 | 2032 | 2033 | 2034 | 2035 | 2036 | 2037 | 2038 | 2039 | 2040 | 2041 | 2042 | 2043 | 2044 | 2045 | 2046 | 2047 | 2048
prijs diesel (euro) | 62500 | 64375 | 66306.25 | 68295.4375 | 70344.3006 | 72454.6296 | 74628.2685 | 76867.1166 | 79173.1301 | 81548.324 | 83994.7737 | 86514.6169 | 89110.0554 | 91783.3571 | 94536.8578 | 97372.9635 | 100294.1524 | 103302.977 | 106402.0663 | 109594.1283 | 112881.9522 | 116268.4107 | 119756.4631 | 123349.1569 | 127049.6317 | 130861.1206
prijs electrisch (euro) | 157000 | 147580 | 138725.2 | 130401.688 | 122577.5867 | 115222.9315 | 108309.5556 | 101810.9823 | 95702.3234 | 89960.1839 | 84562.5729 | 80334.4443 | 77121.0665 | 74807.4345 | 73311.2858 | 72578.173 | 71852.3912 | 71133.8673 | 70422.5286 | 69718.3034 | 69021.1203 | 68330.9091 | 67647.6 | 66971.124 | 66301.4128 | 65638.3987
vermogen (kWh) | 82.8 | 112.2 | 141.6 | 171 | 200.4 | 229.8 | 249.4 | 269 | 285.6 | 305.2 | 324.8 | 344.4 | 350 | 350 | 350 | 350 | 350 | 350 | 350 | 350 | 350 | 350 | 350 | 350 | 350 | 350
reparatiekosten EV (euro/jaar) | 4000 | 3640 | 3312.4 | 3014.284 | 2742.9984 | 2496.1286 | 2271.477 | 2067.0441 | 1881.0101 | 1711.7192 | 1557.6645 | 1417.4747 | 1289.9019 | 1173.8108 | 1068.1678 | 972.0327 | 962.3124 | 952.6893 | 943.1624 | 933.7307 | 924.3934 | 915.1495 | 905.998 | 896.938 | 887.9686 | 879.089
onderhoudskosten EV (euro/jaar) | 0.0226 | 0.0226 | 0.0226 | 0.0226 | 0.0226 | 0.0226 | 0.0226 | 0.0226 | 0.0226 | 0.0226 | 0.0226 | 0.0226 | 0.0226 | 0.0226 | 0.0226 | 0.0226 | 0.0226 | 0.0226 | 0.0226 | 0.0226 | 0.0226 | 0.0226 | 0.0226 | 0.0226 | 0.0226 | 0.0226
onderhoudskosten diesel (euro/jaar) | 0.051 | 0.051 | 0.051 | 0.051 | 0.051 | 0.051 | 0.051 | 0.051 | 0.051 | 0.051 | 0.051 | 0.051 | 0.051 | 0.051 | 0.051 | 0.051 | 0.05049 | 0.049985 | 0.049485 | 0.04899 | 0.0485 | 0.048015 | 0.047535 | 0.04706 | 0.046589 | 0.046123
stilstand EV (dagen) | 5 | 4.4 | 3.872 | 3.4074 | 2.9985 | 2.6387 | 2.322 | 2.0434 | 1.7982 | 1.5824 | 1.3925 | 1.2254 | 1.0784 | 1 | 1 | 1 | 1 | 1 | 1 | 1 | 1 | 1 | 1 | 1 | 1 | 1
subsidies EV (euro op aankoopbedrag) | 5000 | 5000 | 5000 | 5000 | 0 | 0 | 0 | 0 | 0 | 0 | 0 | 0 | 0 | 0 | 0 | 0 | 0 | 0 | 0 | 0 | 0 | 0 | 0 | 0 | 0 | 0
CO2 prijs (euro/ton uitstoot) | 0 | 0 | 0 | 0 | 25 | 30.75 | 37.8225 | 46.5217 | 57.2217 | 70.3826 | 86.5706 | 106.4819 | 130.9727 | 161.0965 | 198.1487 | 243.7228 | 299.7791 | 368.7283 | 453.5358 | 557.849 | 686.1543 | 843.9698 | 1038.0828 | 1276.8419 | 1570.5155 | 1931.7341
efficienty diesel (L/km) | 0.102 | 0.10047 | 0.098963 | 0.097479 | 0.096016 | 0.094576 | 0.093157 | 0.09176 | 0.090384 | 0.089028 | 0.087693 | 0.086377 | 0.085081 | 0.083805 | 0.082548 | 0.08131 | 0.080497 | 0.079692 | 0.078895 | 0.078106 | 0.077325 | 0.076552 | 0.075786 | 0.075028 | 0.074278 | 0.073535
efficienty electrisch (kWh/km) | 0.75 | 0.73125 | 0.71297 | 0.69514 | 0.67777 | 0.66082 | 0.6443 | 0.62819 | 0.61249 | 0.59718 | 0.58225 | 0.56769 | 0.5535 | 0.53966 | 0.52617 | 0.51302 | 0.51302 | 0.51302 | 0.51302 | 0.51302 | 0.51302 | 0.51302 | 0.51302 | 0.51302 | 0.51302 | 0.51302
inkoopprijs elektriciteit depot excl. btw (euro/kWh) | 0.21 | 0.2142 | 0.21848 | 0.22285 | 0.22731 | 0.23186 | 0.23649 | 0.24122 | 0.24605 | 0.25097 | 0.25599 | 0.26111 | 0.26633 | 0.27166 | 0.27709 | 0.28263 | 0.28828 | 0.29405 | 0.29993 | 0.30593 | 0.31205 | 0.31829 | 0.32466 | 0.33115 | 0.33777 | 0.34453
inkoopprijs elektriciteit onderweg excl. btw (euro/kWh) | 0.83 | 0.8466 | 0.86353 | 0.8808 | 0.89842 | 0.91639 | 0.93471 | 0.95341 | 0.97248 | 0.99193 | 1.0118 | 1.032 | 1.0526 | 1.0737 | 1.0952 | 1.1171 | 1.1394 | 1.1622 | 1.1854 | 1.2092 | 1.2333 | 1.258 | 1.2832 | 1.3088 | 1.335 | 1.3617
bruto kosten inkoop oplaadsysteem (euro) | 2200 | 2200 | 2200 | 2200 | 2200 | 2200 | 2200 | 2200 | 2200 | 2200 | 2200 | 2200 | 2200 | 2200 | 2200 | 2200 | 2200 | 2200 | 2200 | 2200 | 2200 | 2200 | 2200 | 2200 | 2200 | 2200
bruto kosten aanleg oplaadsysteem (euro) | 620 | 620 | 620 | 620 | 620 | 620 | 620 | 620 | 620 | 620 | 620 | 620 | 620 | 620 | 620 | 620 | 613.8 | 607.662 | 601.5854 | 595.5695 | 589.6138 | 583.7177 | 577.8805 | 572.1017 | 566.3807 | 560.7169
brandstofprijs diesel excl. btw (euro/L) | 1.9 | 2.033 | 2.1753 | 2.3276 | 2.4905 | 2.6648 | 2.8514 | 3.051 | 3.2646 | 3.4931 | 3.7376 | 3.9992 | 4.2792 | 4.5787 | 4.8992 | 5.2422 | 5.6091 | 6.0017 | 6.4219 | 6.8714 | 7.3524 | 7.8671 | 8.4178 | 9.007 | 9.6375 | 10.3121
mutatie accijns diesel (%) | 0 | 0 | 0 | 0 | 0 | 0 | 0 | 0 | 0 | 0 | 0 | 0 | 0 | 0 | 0 | 0 | 0 | 0 | 0 | 0 | 0 | 0 | 0 | 0 | 0 | 0
mrb diesel (euro/jaar) | 320 | 320 | 320 | 320 | 320 | 320 | 320 | 320 | 320 | 320 | 320 | 320 | 320 | 320 | 320 | 320 | 320 | 320 | 320 | 320 | 320 | 320 | 320 | 320 | 320 | 320
mrb electrisch (euro/jaar) | 0 | 0 | 0 | 80 | 320 | 320 | 320 | 320 | 320 | 320 | 320 | 320 | 320 | 320 | 320 | 320 | 316.8 | 313.632 | 310.4957 | 307.3907 | 304.3168 | 301.2736 | 298.2609 | 295.2783 | 292.3255 | 289.4023
MIA (euro/levensduur) | 69669 | 65430 | 61445.34 | 57699.7596 | 56428.914 | 53119.3192 | 0 | 0 | 0 | 0 | 0 | 0 | 0 | 0 | 0 | 0 | 0 | 0 | 0 | 0 | 0 | 0 | 0 | 0 | 0 | 0
VAMIL (euro/levensduur) | 116115 | 109050 | 102408.9 | 96166.266 | 94048.19 | 88532.1986 | 0 | 0 | 0 | 0 | 0 | 0 | 0 | 0 | 0 | 0 | 0 | 0 | 0 | 0 | 0 | 0 | 0 | 0 | 0 | 0
Energiesubsidie (euro/kWh) | 0
Vaste ZE-Voertuigheffing (euro/jaar) | 5000 | 5000 | 5000 | 5000 | 5000 | 5000 | 5000 | 5000 | 5000 | 5000 | 5000 | 5000 | 5000 | 5000 | 5000 | 5000 | 5000 | 5000 | 5000 | 5000 | 5000 | 5000 | 5000 | 5000 | 5000 | 5000
Verschil vrachtwagentolheffing (euro/km) | 0 | 0 | 0 | 0 | 0.13 | 0.1326 | 0.14586 | 0.16045 | 0.17649 | 0.19414 | 0.21355 | 0.23491 | 0.2584 | 0.28424 | 0.31266 | 0.34393 | 0.37832 | 0.41616 | 0.45777 | 0.50355 | 0.5539 | 0.60929 | 0.67022 | 0.73725 | 0.81097 | 0.89207
Subsidie aanleg oplaadsysteem (euro/keer) | 0
restwaarde 1 jaar oude EV truck (%) | 70% | 71.05% | 72.12% | 73.2% | 74.3% | 75.41% | 76.54% | 77.69% | 78.85% | 80.04% | 81.24% | 81.24% | 81.24% | 81.24% | 81.24% | 81.24% | 81.24% | 81.24% | 81.24% | 81.24% | 81.24% | 81.24% | 81.24% | 81.24% | 81.24% | 81.24%
restwaarde 2 jaar oude EV truck (%) | 56% | 56.84% | 57.69% | 58.56% | 59.44% | 60.33% | 61.23% | 62.15% | 63.08% | 64.03% | 64.99% | 64.99% | 64.99% | 64.99% | 64.99% | 64.99% | 64.99% | 64.99% | 64.99% | 64.99% | 64.99% | 64.99% | 64.99% | 64.99% | 64.99% | 64.99%
restwaarde 3 jaar oude EV truck (%) | 45% | 45.67% | 46.36% | 47.06% | 47.76% | 48.48% | 49.2% | 49.94% | 50.69% | 51.45% | 52.22% | 52.22% | 52.22% | 52.22% | 52.22% | 52.22% | 52.22% | 52.22% | 52.22% | 52.22% | 52.22% | 52.22% | 52.22% | 52.22% | 52.22% | 52.22%
restwaarde 4 jaar oude EV truck (%) | 34% | 34.51% | 35.03% | 35.55% | 36.09% | 36.63% | 37.18% | 37.73% | 38.3% | 38.88% | 39.46% | 39.46% | 39.46% | 39.46% | 39.46% | 39.46% | 39.46% | 39.46% | 39.46% | 39.46% | 39.46% | 39.46% | 39.46% | 39.46% | 39.46% | 39.46%
restwaarde 5 jaar oude EV truck (%) | 28% | 28.42% | 28.85% | 29.28% | 29.72% | 30.16% | 30.62% | 31.08% | 31.54% | 32.01% | 32.5% | 32.5% | 32.5% | 32.5% | 32.5% | 32.5% | 32.5% | 32.5% | 32.5% | 32.5% | 32.5% | 32.5% | 32.5% | 32.5% | 32.5% | 32.5%
restwaarde 6 jaar oude EV truck (%) | 23% | 23.34% | 23.7% | 24.05% | 24.41% | 24.78% | 25.15% | 25.53% | 25.91% | 26.3% | 26.69% | 26.69% | 26.69% | 26.69% | 26.69% | 26.69% | 26.69% | 26.69% | 26.69% | 26.69% | 26.69% | 26.69% | 26.69% | 26.69% | 26.69% | 26.69%
restwaarde 7 jaar oude EV truck (%) | 18% | 18.27% | 18.54% | 18.82% | 19.1% | 19.39% | 19.68% | 19.98% | 20.28% | 20.58% | 20.89% | 20.89% | 20.89% | 20.89% | 20.89% | 20.89% | 20.89% | 20.89% | 20.89% | 20.89% | 20.89% | 20.89% | 20.89% | 20.89% | 20.89% | 20.89%
restwaarde 8 jaar oude EV truck (%) | 15% | 15.22% | 15.45% | 15.69% | 15.92% | 16.16% | 16.4% | 16.65% | 16.9% | 17.15% | 17.41% | 17.41% | 17.41% | 17.41% | 17.41% | 17.41% | 17.41% | 17.41% | 17.41% | 17.41% | 17.41% | 17.41% | 17.41% | 17.41% | 17.41% | 17.41%
restwaarde 9 jaar oude EV truck (%) | 11% | 11.16% | 11.33% | 11.5% | 11.67% | 11.85% | 12.03% | 12.21% | 12.39% | 12.58% | 12.77% | 12.77% | 12.77% | 12.77% | 12.77% | 12.77% | 12.77% | 12.77% | 12.77% | 12.77% | 12.77% | 12.77% | 12.77% | 12.77% | 12.77% | 12.77%
restwaarde 10 jaar oude EV truck (%) | 8% | 8.12% | 8.242% | 8.365% | 8.491% | 8.618% | 8.748% | 8.879% | 9.012% | 9.147% | 9.284% | 9.284% | 9.284% | 9.284% | 9.284% | 9.284% | 9.284% | 9.284% | 9.284% | 9.284% | 9.284% | 9.284% | 9.284% | 9.284% | 9.284% | 9.284%
restwaarde 11 jaar oude EV truck (%) | 6% | 6.09% | 6.181% | 6.274% | 6.368% | 6.464% | 6.561% | 6.659% | 6.759% | 6.86% | 6.963% | 6.963% | 6.963% | 6.963% | 6.963% | 6.963% | 6.963% | 6.963% | 6.963% | 6.963% | 6.963% | 6.963% | 6.963% | 6.963% | 6.963% | 6.963%
restwaarde 12 jaar oude EV truck (%) | 4% | 4.06% | 4.121% | 4.183% | 4.245% | 4.309% | 4.374% | 4.439% | 4.506% | 4.574% | 4.642% | 4.642% | 4.642% | 4.642% | 4.642% | 4.642% | 4.642% | 4.642% | 4.642% | 4.642% | 4.642% | 4.642% | 4.642% | 4.642% | 4.642% | 4.642%
restwaarde 13 jaar oude EV truck (%) | 2% | 2.03% | 2.06% | 2.091% | 2.123% | 2.155% | 2.187% | 2.22% | 2.253% | 2.287% | 2.321% | 2.321% | 2.321% | 2.321% | 2.321% | 2.321% | 2.321% | 2.321% | 2.321% | 2.321% | 2.321% | 2.321% | 2.321% | 2.321% | 2.321% | 2.321%
restwaarde 14 jaar oude EV truck (%) | 0.5% | 0.5075% | 0.5151% | 0.5228% | 0.5307% | 0.5386% | 0.5467% | 0.5549% | 0.5632% | 0.5717% | 0.5803% | 0.5803% | 0.5803% | 0.5803% | 0.5803% | 0.5803% | 0.5803% | 0.5803% | 0.5803% | 0.5803% | 0.5803% | 0.5803% | 0.5803% | 0.5803% | 0.5803% | 0.5803%
restwaarde 15 jaar oude EV truck (%) | 0.1% | 0.1015% | 0.103% | 0.1046% | 0.1061% | 0.1077% | 0.1093% | 0.111% | 0.1126% | 0.1143% | 0.1161% | 0.1161% | 0.1161% | 0.1161% | 0.1161% | 0.1161% | 0.1161% | 0.1161% | 0.1161% | 0.1161% | 0.1161% | 0.1161% | 0.1161% | 0.1161% | 0.1161% | 0.1161%
restwaarde 1 jaar oude diesel truck (%) | 81.34% | 80.53% | 79.72% | 78.93% | 78.14% | 77.35% | 76.58% | 75.82% | 75.06% | 74.31% | 73.56% | 72.83% | 72.1% | 71.38% | 70.66% | 69.96% | 69.96% | 69.96% | 69.96% | 69.96% | 69.96% | 69.96% | 69.96% | 69.96% | 69.96% | 69.96%
restwaarde 2 jaar oude diesel truck (%) | 65.95% | 65.29% | 64.64% | 63.99% | 63.35% | 62.72% | 62.09% | 61.47% | 60.86% | 60.25% | 59.65% | 59.05% | 58.46% | 57.87% | 57.3% | 56.72% | 56.72% | 56.72% | 56.72% | 56.72% | 56.72% | 56.72% | 56.72% | 56.72% | 56.72% | 56.72%
restwaarde 3 jaar oude diesel truck (%) | 53.47% | 52.94% | 52.41% | 51.89% | 51.37% | 50.85% | 50.34% | 49.84% | 49.34% | 48.85% | 48.36% | 47.88% | 47.4% | 46.92% | 46.46% | 45.99% | 45.99% | 45.99% | 45.99% | 45.99% | 45.99% | 45.99% | 45.99% | 45.99% | 45.99% | 45.99%
restwaarde 4 jaar oude diesel truck (%) | 43.36% | 42.92% | 42.49% | 42.07% | 41.65% | 41.23% | 40.82% | 40.41% | 40.01% | 39.61% | 39.21% | 38.82% | 38.43% | 38.05% | 37.67% | 37.29% | 37.29% | 37.29% | 37.29% | 37.29% | 37.29% | 37.29% | 37.29% | 37.29% | 37.29% | 37.29%
restwaarde 5 jaar oude diesel truck (%) | 35.15% | 34.8% | 34.45% | 34.11% | 33.77% | 33.43% | 33.1% | 32.77% | 32.44% | 32.11% | 31.79% | 31.47% | 31.16% | 30.85% | 30.54% | 30.23% | 30.23% | 30.23% | 30.23% | 30.23% | 30.23% | 30.23% | 30.23% | 30.23% | 30.23% | 30.23%
restwaarde 6 jaar oude dieseltruck (%) | 28.5% | 28.22% | 27.94% | 27.66% | 27.38% | 27.11% | 26.83% | 26.57% | 26.3% | 26.04% | 25.78% | 25.52% | 25.26% | 25.01% | 24.76% | 24.51% | 24.51% | 24.51% | 24.51% | 24.51% | 24.51% | 24.51% | 24.51% | 24.51% | 24.51% | 24.51%
restwaarde 7 jaar oude dieseltruck (%) | 23.11% | 22.88% | 22.65% | 22.42% | 22.2% | 21.98% | 21.76% | 21.54% | 21.32% | 21.11% | 20.9% | 20.69% | 20.48% | 20.28% | 20.08% | 19.88% | 19.88% | 19.88% | 19.88% | 19.88% | 19.88% | 19.88% | 19.88% | 19.88% | 19.88% | 19.88%
restwaarde 8 jaar oude dieseltruck (%) | 18.74% | 18.55% | 18.36% | 18.18% | 18% | 17.82% | 17.64% | 17.46% | 17.29% | 17.12% | 16.95% | 16.78% | 16.61% | 16.44% | 16.28% | 16.12% | 16.12% | 16.12% | 16.12% | 16.12% | 16.12% | 16.12% | 16.12% | 16.12% | 16.12% | 16.12%
restwaarde 9 jaar oude dieseltruck (%) | 15.19% | 15.04% | 14.89% | 14.74% | 14.59% | 14.45% | 14.3% | 14.16% | 14.02% | 13.88% | 13.74% | 13.6% | 13.47% | 13.33% | 13.2% | 13.07% | 13.07% | 13.07% | 13.07% | 13.07% | 13.07% | 13.07% | 13.07% | 13.07% | 13.07% | 13.07%
restwaarde 10 jaar oude diesel truck (%) | 12.32% | 12.2% | 12.07% | 11.95% | 11.83% | 11.71% | 11.6% | 11.48% | 11.37% | 11.25% | 11.14% | 11.03% | 10.92% | 10.81% | 10.7% | 10.59% | 10.59% | 10.59% | 10.59% | 10.59% | 10.59% | 10.59% | 10.59% | 10.59% | 10.59% | 10.59%
restwaarde 11 jaar oude diesel truck (%) | 8% | 7.92% | 7.841% | 7.762% | 7.685% | 7.608% | 7.532% | 7.457% | 7.382% | 7.308% | 7.235% | 7.163% | 7.091% | 7.02% | 6.95% | 6.88% | 6.88% | 6.88% | 6.88% | 6.88% | 6.88% | 6.88% | 6.88% | 6.88% | 6.88% | 6.88%
restwaarde 12 jaar oude diesel truck (%) | 6% | 5.94% | 5.881% | 5.822% | 5.764% | 5.706% | 5.649% | 5.592% | 5.536% | 5.481% | 5.426% | 5.372% | 5.318% | 5.265% | 5.212% | 5.16% | 5.16% | 5.16% | 5.16% | 5.16% | 5.16% | 5.16% | 5.16% | 5.16% | 5.16% | 5.16%
restwaarde 13 jaar oude diesel truck (%) | 4% | 3.96% | 3.92% | 3.881% | 3.842% | 3.804% | 3.766% | 3.728% | 3.691% | 3.654% | 3.618% | 3.581% | 3.546% | 3.51% | 3.475% | 3.44% | 3.44% | 3.44% | 3.44% | 3.44% | 3.44% | 3.44% | 3.44% | 3.44% | 3.44% | 3.44%
restwaarde 14 jaar oude diesel truck (%) | 2% | 1.98% | 1.96% | 1.941% | 1.921% | 1.902% | 1.883% | 1.864% | 1.845% | 1.827% | 1.809% | 1.791% | 1.773% | 1.755% | 1.737% | 1.72% | 1.72% | 1.72% | 1.72% | 1.72% | 1.72% | 1.72% | 1.72% | 1.72% | 1.72% | 1.72%
restwaarde 15 jaar oude diesel truck (%) | 0.3% | 0.297% | 0.294% | 0.2911% | 0.2882% | 0.2853% | 0.2824% | 0.2796% | 0.2768% | 0.2741% | 0.2713% | 0.2686% | 0.2659% | 0.2633% | 0.2606% | 0.258% | 0.258% | 0.258% | 0.258% | 0.258% | 0.258% | 0.258% | 0.258% | 0.258% | 0.258% | 0.258%
Laadvermogen externe laadpaal | 50 | 50 | 50 | 150 | 150 | 150 | 150 | 350 | 350 | 350 | 350 | 350 | 350 | 350 | 350 | 350 | 350 | 350 | 350 | 350 | 350 | 350 | 350 | 350 | 350 | 350
Laadvermogen laadpaal op depot | 20 | 20 | 20 | 20 | 20 | 20 | 20 | 20 | 20 | 20 | 20 | 20 | 20 | 20 | 20 | 20 | 20 | 20 | 20 | 20 | 20 | 20 | 20 | 20 | 20 | 20
Laadvermogen nodig depot | 8.28 | 11.22 | 14.16 | 17.1 | 20.04 | 22.98 | 24.94 | 26.9 | 28.56 | 30.52 | 32.48 | 34.44 | 35 | 35 | 35 | 35 | 35 | 35 | 35 | 35 | 35 | 35 | 35 | 35 | 35 | 35
Laadvermogen nodig onderweg | 22.08 | 29.92 | 37.76 | 45.6 | 53.44 | 61.28 | 66.5067 | 71.7333 | 76.16 | 81.3867 | 86.6133 | 91.84 | 93.3333 | 93.3333 | 93.3333 | 93.3333 | 93.3333 | 93.3333 | 93.3333 | 93.3333 | 93.3333 | 93.3333 | 93.3333 | 93.3333 | 93.3333 | 93.3333
AC3,7 thuis | 0.205 | 0.205 | 0.205 | 0.205 | 0.205 | 0.205 | 0.205 | 0.205 | 0.205 | 0.205 | 0.205 | 0.205 | 0.205 | 0.205 | 0.205 | 0.205 | 0.205 | 0.205 | 0.205 | 0.205 | 0.205 | 0.205 | 0.205 | 0.205 | 0.205 | 0.205
AC10 onderweg | 0.35 | 0.35 | 0.35 | 0.35 | 0.35 | 0.35 | 0.35 | 0.35 | 0.35 | 0.35 | 0.35 | 0.35 | 0.35 | 0.35 | 0.35 | 0.35 | 0.35 | 0.35 | 0.35 | 0.35 | 0.35 | 0.35 | 0.35 | 0.35 | 0.35 | 0.35
AC20 onderweg | 0.35 | 0.35 | 0.35 | 0.35 | 0.35 | 0.35 | 0.35 | 0.35 | 0.35 | 0.35 | 0.35 | 0.35 | 0.35 | 0.35 | 0.35 | 0.35 | 0.35 | 0.35 | 0.35 | 0.35 | 0.35 | 0.35 | 0.35 | 0.35 | 0.35 | 0.35
AC20 thuis | 0.13 | 0.13 | 0.13 | 0.13 | 0.13 | 0.13 | 0.13 | 0.13 | 0.13 | 0.13 | 0.13 | 0.13 | 0.13 | 0.13 | 0.13 | 0.13 | 0.13 | 0.13 | 0.13 | 0.13 | 0.13 | 0.13 | 0.13 | 0.13 | 0.13 | 0.13
FC50 onderweg | 0.59 | 0.59 | 0.59 | 0.59 | 0.59 | 0.59 | 0.59 | 0.59 | 0.59 | 0.59 | 0.59 | 0.59 | 0.59 | 0.59 | 0.59 | 0.59 | 0.59 | 0.59 | 0.59 | 0.59 | 0.59 | 0.59 | 0.59 | 0.59 | 0.59 | 0.59
FC50 thuis | 0.12 | 0.12 | 0.12 | 0.12 | 0.12 | 0.12 | 0.12 | 0.12 | 0.12 | 0.12 | 0.12 | 0.12 | 0.12 | 0.12 | 0.12 | 0.12 | 0.12 | 0.12 | 0.12 | 0.12 | 0.12 | 0.12 | 0.12 | 0.12 | 0.12 | 0.12
HPC150 onderweg | 0.59 | 0.59 | 0.59 | 0.59 | 0.59 | 0.59 | 0.59 | 0.59 | 0.59 | 0.59 | 0.59 | 0.59 | 0.59 | 0.59 | 0.59 | 0.59 | 0.59 | 0.59 | 0.59 | 0.59 | 0.59 | 0.59 | 0.59 | 0.59 | 0.59 | 0.59
HPC150 thuis | 0.08 | 0.08 | 0.08 | 0.08 | 0.08 | 0.08 | 0.08 | 0.08 | 0.08 | 0.08 | 0.08 | 0.08 | 0.08 | 0.08 | 0.08 | 0.08 | 0.08 | 0.08 | 0.08 | 0.08 | 0.08 | 0.08 | 0.08 | 0.08 | 0.08 | 0.08
HPC350 onderweg | 0.59 | 0.59 | 0.59 | 0.59 | 0.59 | 0.59 | 0.59 | 0.59 | 0.59 | 0.59 | 0.59 | 0.59 | 0.59 | 0.59 | 0.59 | 0.59 | 0.59 | 0.59 | 0.59 | 0.59 | 0.59 | 0.59 | 0.59 | 0.59 | 0.59 | 0.59
HPC350 thuis | 0.08 | 0.08 | 0.08 | 0.08 | 0.08 | 0.08 | 0.08 | 0.08 | 0.08 | 0.08 | 0.08 | 0.08 | 0.08 | 0.08 | 0.08 | 0.08 | 0.08 | 0.08 | 0.08 | 0.08 | 0.08 | 0.08 | 0.08 | 0.08 | 0.08 | 0.08

## midden 6
jaar | 2023 | 2024 | 2025 | 2026 | 2027 | 2028 | 2029 | 2030 | 2031 | 2032 | 2033 | 2034 | 2035 | 2036 | 2037 | 2038 | 2039 | 2040 | 2041 | 2042 | 2043 | 2044 | 2045 | 2046 | 2047 | 2048
prijs diesel (euro) | 115000 | 118450 | 122003.5 | 125663.605 | 129433.5132 | 133316.5185 | 137316.0141 | 141435.4945 | 145678.5594 | 150048.9161 | 154550.3836 | 159186.8951 | 163962.502 | 168881.377 | 173947.8184 | 179166.2529 | 184541.2405 | 190077.4777 | 195779.802 | 201653.1961 | 207702.792 | 213933.8757 | 220351.892 | 226962.4488 | 233771.3222 | 240784.4619
prijs electrisch (euro) | 267500 | 254125 | 241418.75 | 229347.8125 | 217880.4219 | 206986.4008 | 196637.0807 | 186805.2267 | 177464.9654 | 168591.7171 | 161848.0484 | 156992.607 | 153852.7548 | 152314.2273 | 152314.2273 | 152314.2273 | 152314.2273 | 152314.2273 | 152314.2273 | 152314.2273 | 152314.2273 | 152314.2273 | 152314.2273 | 152314.2273 | 152314.2273 | 152314.2273
vermogen (kWh) | 250 | 276.6 | 303.2 | 329.8 | 356.4 | 383 | 409.6 | 436.2 | 462.8 | 486.8 | 510.8 | 534.8 | 554.8 | 574.8 | 589.8 | 604.8 | 610.848 | 616.9565 | 623.126 | 629.3573 | 635.6509 | 642.0074 | 648.4275 | 654.9117 | 661.4609 | 668.0755
reparatiekosten EV (euro/jaar) | 5000 | 4550 | 4140.5 | 3767.855 | 3428.7481 | 3120.1607 | 2839.3463 | 2583.8051 | 2351.2626 | 2139.649 | 1947.0806 | 1771.8433 | 1612.3774 | 1467.2635 | 1335.2098 | 1215.0409 | 1215.0409 | 1215.0409 | 1215.0409 | 1215.0409 | 1215.0409 | 1215.0409 | 1215.0409 | 1215.0409 | 1215.0409 | 1215.0409
onderhoudskosten EV (euro/jaar) | 0.235 | 0.235 | 0.235 | 0.235 | 0.235 | 0.235 | 0.235 | 0.235 | 0.235 | 0.235 | 0.235 | 0.235 | 0.235 | 0.235 | 0.235 | 0.235 | 0.23735 | 0.23972 | 0.24212 | 0.24454 | 0.24699 | 0.24946 | 0.25195 | 0.25447 | 0.25702 | 0.25959
onderhoudskosten diesel (euro/jaar) | 0.057 | 0.057 | 0.057 | 0.057 | 0.057 | 0.057 | 0.057 | 0.057 | 0.057 | 0.057 | 0.057 | 0.057 | 0.057 | 0.057 | 0.057 | 0.057 | 0.057 | 0.057 | 0.057 | 0.057 | 0.057 | 0.057 | 0.057 | 0.057 | 0.057 | 0.057
stilstand EV (dagen) | 5 | 4.4 | 3.872 | 3.4074 | 2.9985 | 2.6387 | 2.322 | 2.0434 | 1.7982 | 1.5824 | 1.3925 | 1.2254 | 1.0784 | 1 | 1 | 1 | 1.01 | 1.0201 | 1.0303 | 1.0406 | 1.051 | 1.0615 | 1.0721 | 1.0829 | 1.0937 | 1.1046
subsidies EV (euro op aankoopbedrag) | 0 | 0 | 0 | 0 | 0 | 0 | 0 | 0 | 0 | 0 | 0 | 0 | 0 | 0 | 0 | 0 | 0 | 0 | 0 | 0 | 0 | 0 | 0 | 0 | 0 | 0
CO2 prijs (euro/ton uitstoot) | 0 | 0 | 0 | 0 | 25 | 30.75 | 37.8225 | 46.5217 | 57.2217 | 70.3826 | 86.5706 | 106.4819 | 130.9727 | 161.0965 | 198.1487 | 243.7228 | 299.7791 | 368.7283 | 453.5358 | 557.849 | 686.1543 | 843.9698 | 1038.0828 | 1276.8419 | 1570.5155 | 1931.7341
efficienty diesel (L/km) | 0.209 | 0.20586 | 0.20278 | 0.19974 | 0.19674 | 0.19379 | 0.19088 | 0.18802 | 0.1852 | 0.18242 | 0.17968 | 0.17699 | 0.17433 | 0.17172 | 0.16914 | 0.16661 | 0.16661 | 0.16661 | 0.16661 | 0.16661 | 0.16661 | 0.16661 | 0.16661 | 0.16661 | 0.16661 | 0.16661
efficienty electrisch (kWh/km) | 0.9 | 0.8775 | 0.85556 | 0.83417 | 0.81332 | 0.79299 | 0.77316 | 0.75383 | 0.73499 | 0.71661 | 0.6987 | 0.68123 | 0.6642 | 0.64759 | 0.6314 | 0.61562 | 0.62177 | 0.62799 | 0.63427 | 0.64062 | 0.64702 | 0.65349 | 0.66003 | 0.66663 | 0.67329 | 0.68003
inkoopprijs elektriciteit depot excl. btw (euro/kWh) | 0.21 | 0.2142 | 0.21848 | 0.22285 | 0.22731 | 0.23186 | 0.23649 | 0.24122 | 0.24605 | 0.25097 | 0.25599 | 0.26111 | 0.26633 | 0.27166 | 0.27709 | 0.28263 | 0.28828 | 0.29405 | 0.29993 | 0.30593 | 0.31205 | 0.31829 | 0.32466 | 0.33115 | 0.33777 | 0.34453
inkoopprijs elektriciteit onderweg excl. btw (euro/kWh) | 0.83 | 0.8466 | 0.86353 | 0.8808 | 0.89842 | 0.91639 | 0.93471 | 0.95341 | 0.97248 | 0.99193 | 1.0118 | 1.032 | 1.0526 | 1.0737 | 1.0952 | 1.1171 | 1.1394 | 1.1622 | 1.1854 | 1.2092 | 1.2333 | 1.258 | 1.2832 | 1.3088 | 1.335 | 1.3617
bruto kosten inkoop oplaadsysteem (euro) | 25000 | 25000 | 25000 | 25000 | 25000 | 25000 | 25000 | 25000 | 25000 | 25000 | 25000 | 25000 | 25000 | 25000 | 25000 | 25000 | 25250 | 25502.5 | 25757.525 | 26015.1003 | 26275.2513 | 26538.0038 | 26803.3838 | 27071.4176 | 27342.1318 | 27615.5531
bruto kosten aanleg oplaadsysteem (euro) | 4000 | 4000 | 4000 | 4000 | 4000 | 4000 | 4000 | 4000 | 4000 | 4000 | 4000 | 4000 | 4000 | 4000 | 4000 | 4000 | 4000 | 4000 | 4000 | 4000 | 4000 | 4000 | 4000 | 4000 | 4000 | 4000
brandstofprijs diesel excl. btw (euro/L) | 1.9 | 2.033 | 2.1753 | 2.3276 | 2.4905 | 2.6648 | 2.8514 | 3.051 | 3.2646 | 3.4931 | 3.7376 | 3.9992 | 4.2792 | 4.5787 | 4.8992 | 5.2422 | 5.6091 | 6.0017 | 6.4219 | 6.8714 | 7.3524 | 7.8671 | 8.4178 | 9.007 | 9.6375 | 10.3121
mutatie accijns diesel (%) | 0 | 0 | 0 | 0 | 0 | 0 | 0 | 0 | 0 | 0 | 0 | 0 | 0 | 0 | 0 | 0 | 0 | 0 | 0 | 0 | 0 | 0 | 0 | 0 | 0 | 0
mrb diesel (euro/jaar) | 320 | 320 | 320 | 320 | 320 | 320 | 320 | 320 | 320 | 320 | 320 | 320 | 320 | 320 | 320 | 320 | 323.2 | 326.432 | 329.6963 | 332.9933 | 336.3232 | 339.6864 | 343.0833 | 346.5141 | 349.9793 | 353.4791
mrb electrisch (euro/jaar) | 0 | 0 | 0 | 80 | 320 | 320 | 320 | 320 | 320 | 320 | 320 | 320 | 320 | 320 | 320 | 320 | 320 | 320 | 320 | 320 | 320 | 320 | 320 | 320 | 320 | 320
MIA (euro/levensduur) | 133425 | 127406.25 | 121688.4375 | 116256.5156 | 111096.1898 | 106193.8804 | 0 | 0 | 0 | 0 | 0 | 0 | 0 | 0 | 0 | 0 | 0 | 0 | 0 | 0 | 0 | 0 | 0 | 0 | 0 | 0
VAMIL (euro/levensduur) | 222375 | 212343.75 | 202814.0625 | 193760.8594 | 185160.3164 | 176989.8006 | 0 | 0 | 0 | 0 | 0 | 0 | 0 | 0 | 0 | 0 | 0 | 0 | 0 | 0 | 0 | 0 | 0 | 0 | 0 | 0
Energiesubsidie (euro/kWh) | 0
Vaste ZE-Voertuigheffing (euro/jaar) | 5000 | 5000 | 5000 | 5000 | 5000 | 5000 | 5000 | 5000 | 5000 | 5000 | 5000 | 5000 | 5000 | 5000 | 5000 | 5000 | 5000 | 5000 | 5000 | 5000 | 5000 | 5000 | 5000 | 5000 | 5000 | 5000
Verschil vrachtwagentolheffing (euro/km) | 0 | 0 | 0 | 0 | 0.15 | 0.153 | 0.1683 | 0.18513 | 0.20364 | 0.22401 | 0.24641 | 0.27105 | 0.29815 | 0.32797 | 0.36077 | 0.39684 | 0.43653 | 0.48018 | 0.5282 | 0.58102 | 0.63912 | 0.70303 | 0.77333 | 0.85067 | 0.93573 | 1.0293
Subsidie aanleg oplaadsysteem (euro/keer) | 0
restwaarde 1 jaar oude EV truck (%) | 70% | 71.05% | 72.12% | 73.2% | 74.3% | 75.41% | 76.54% | 77.69% | 78.85% | 80.04% | 81.24% | 81.24% | 81.24% | 81.24% | 81.24% | 81.24% | 81.24% | 81.24% | 81.24% | 81.24% | 81.24% | 81.24% | 81.24% | 81.24% | 81.24% | 81.24%
restwaarde 2 jaar oude EV truck (%) | 56% | 56.84% | 57.69% | 58.56% | 59.44% | 60.33% | 61.23% | 62.15% | 63.08% | 64.03% | 64.99% | 64.99% | 64.99% | 64.99% | 64.99% | 64.99% | 64.99% | 64.99% | 64.99% | 64.99% | 64.99% | 64.99% | 64.99% | 64.99% | 64.99% | 64.99%
restwaarde 3 jaar oude EV truck (%) | 45% | 45.67% | 46.36% | 47.06% | 47.76% | 48.48% | 49.2% | 49.94% | 50.69% | 51.45% | 52.22% | 52.22% | 52.22% | 52.22% | 52.22% | 52.22% | 52.22% | 52.22% | 52.22% | 52.22% | 52.22% | 52.22% | 52.22% | 52.22% | 52.22% | 52.22%
restwaarde 4 jaar oude EV truck (%) | 34% | 34.51% | 35.03% | 35.55% | 36.09% | 36.63% | 37.18% | 37.73% | 38.3% | 38.88% | 39.46% | 39.46% | 39.46% | 39.46% | 39.46% | 39.46% | 39.46% | 39.46% | 39.46% | 39.46% | 39.46% | 39.46% | 39.46% | 39.46% | 39.46% | 39.46%
restwaarde 5 jaar oude EV truck (%) | 28% | 28.42% | 28.85% | 29.28% | 29.72% | 30.16% | 30.62% | 31.08% | 31.54% | 32.01% | 32.5% | 32.5% | 32.5% | 32.5% | 32.5% | 32.5% | 32.5% | 32.5% | 32.5% | 32.5% | 32.5% | 32.5% | 32.5% | 32.5% | 32.5% | 32.5%
restwaarde 6 jaar oude EV truck (%) | 23% | 23.34% | 23.7% | 24.05% | 24.41% | 24.78% | 25.15% | 25.53% | 25.91% | 26.3% | 26.69% | 26.69% | 26.69% | 26.69% | 26.69% | 26.69% | 26.69% | 26.69% | 26.69% | 26.69% | 26.69% | 26.69% | 26.69% | 26.69% | 26.69% | 26.69%
restwaarde 7 jaar oude EV truck (%) | 18% | 18.27% | 18.54% | 18.82% | 19.1% | 19.39% | 19.68% | 19.98% | 20.28% | 20.58% | 20.89% | 20.89% | 20.89% | 20.89% | 20.89% | 20.89% | 20.89% | 20.89% | 20.89% | 20.89% | 20.89% | 20.89% | 20.89% | 20.89% | 20.89% | 20.89%
restwaarde 8 jaar oude EV truck (%) | 15% | 15.22% | 15.45% | 15.69% | 15.92% | 16.16% | 16.4% | 16.65% | 16.9% | 17.15% | 17.41% | 17.41% | 17.41% | 17.41% | 17.41% | 17.41% | 17.41% | 17.41% | 17.41% | 17.41% | 17.41% | 17.41% | 17.41% | 17.41% | 17.41% | 17.41%
restwaarde 9 jaar oude EV truck (%) | 11% | 11.16% | 11.33% | 11.5% | 11.67% | 11.85% | 12.03% | 12.21% | 12.39% | 12.58% | 12.77% | 12.77% | 12.77% | 12.77% | 12.77% | 12.77% | 12.77% | 12.77% | 12.77% | 12.77% | 12.77% | 12.77% | 12.77% | 12.77% | 12.77% | 12.77%
restwaarde 10 jaar oude EV truck (%) | 8% | 8.12% | 8.242% | 8.365% | 8.491% | 8.618% | 8.748% | 8.879% | 9.012% | 9.147% | 9.284% | 9.284% | 9.284% | 9.284% | 9.284% | 9.284% | 9.284% | 9.284% | 9.284% | 9.284% | 9.284% | 9.284% | 9.284% | 9.284% | 9.284% | 9.284%
restwaarde 11 jaar oude EV truck (%) | 6% | 6.09% | 6.181% | 6.274% | 6.368% | 6.464% | 6.561% | 6.659% | 6.759% | 6.86% | 6.963% | 6.963% | 6.963% | 6.963% | 6.963% | 6.963% | 6.963% | 6.963% | 6.963% | 6.963% | 6.963% | 6.963% | 6.963% | 6.963% | 6.963% | 6.963%
restwaarde 12 jaar oude EV truck (%) | 4% | 4.06% | 4.121% | 4.183% | 4.245% | 4.309% | 4.374% | 4.439% | 4.506% | 4.574% | 4.642% | 4.642% | 4.642% | 4.642% | 4.642% | 4.642% | 4.642% | 4.642% | 4.642% | 4.642% | 4.642% | 4.642% | 4.642% | 4.642% | 4.642% | 4.642%
restwaarde 13 jaar oude EV truck (%) | 2% | 2.03% | 2.06% | 2.091% | 2.123% | 2.155% | 2.187% | 2.22% | 2.253% | 2.287% | 2.321% | 2.321% | 2.321% | 2.321% | 2.321% | 2.321% | 2.321% | 2.321% | 2.321% | 2.321% | 2.321% | 2.321% | 2.321% | 2.321% | 2.321% | 2.321%
restwaarde 14 jaar oude EV truck (%) | 0.5% | 0.5075% | 0.5151% | 0.5228% | 0.5307% | 0.5386% | 0.5467% | 0.5549% | 0.5632% | 0.5717% | 0.5803% | 0.5803% | 0.5803% | 0.5803% | 0.5803% | 0.5803% | 0.5803% | 0.5803% | 0.5803% | 0.5803% | 0.5803% | 0.5803% | 0.5803% | 0.5803% | 0.5803% | 0.5803%
restwaarde 15 jaar oude EV truck (%) | 0.1% | 0.1015% | 0.103% | 0.1046% | 0.1061% | 0.1077% | 0.1093% | 0.111% | 0.1126% | 0.1143% | 0.1161% | 0.1161% | 0.1161% | 0.1161% | 0.1161% | 0.1161% | 0.1161% | 0.1161% | 0.1161% | 0.1161% | 0.1161% | 0.1161% | 0.1161% | 0.1161% | 0.1161% | 0.1161%
restwaarde 1 jaar oude diesel truck (%) | 81.34% | 80.53% | 79.72% | 78.93% | 78.14% | 77.35% | 76.58% | 75.82% | 75.06% | 74.31% | 73.56% | 72.83% | 72.1% | 71.38% | 70.66% | 69.96% | 69.96% | 69.96% | 69.96% | 69.96% | 69.96% | 69.96% | 69.96% | 69.96% | 69.96% | 69.96%
restwaarde 2 jaar oude diesel truck (%) | 65.95% | 65.29% | 64.64% | 63.99% | 63.35% | 62.72% | 62.09% | 61.47% | 60.86% | 60.25% | 59.65% | 59.05% | 58.46% | 57.87% | 57.3% | 56.72% | 56.72% | 56.72% | 56.72% | 56.72% | 56.72% | 56.72% | 56.72% | 56.72% | 56.72% | 56.72%
restwaarde 3 jaar oude diesel truck (%) | 53.47% | 52.94% | 52.41% | 51.89% | 51.37% | 50.85% | 50.34% | 49.84% | 49.34% | 48.85% | 48.36% | 47.88% | 47.4% | 46.92% | 46.46% | 45.99% | 45.99% | 45.99% | 45.99% | 45.99% | 45.99% | 45.99% | 45.99% | 45.99% | 45.99% | 45.99%
restwaarde 4 jaar oude diesel truck (%) | 43.36% | 42.92% | 42.49% | 42.07% | 41.65% | 41.23% | 40.82% | 40.41% | 40.01% | 39.61% | 39.21% | 38.82% | 38.43% | 38.05% | 37.67% | 37.29% | 37.29% | 37.29% | 37.29% | 37.29% | 37.29% | 37.29% | 37.29% | 37.29% | 37.29% | 37.29%
restwaarde 5 jaar oude diesel truck (%) | 35.15% | 34.8% | 34.45% | 34.11% | 33.77% | 33.43% | 33.1% | 32.77% | 32.44% | 32.11% | 31.79% | 31.47% | 31.16% | 30.85% | 30.54% | 30.23% | 30.23% | 30.23% | 30.23% | 30.23% | 30.23% | 30.23% | 30.23% | 30.23% | 30.23% | 30.23%
restwaarde 6 jaar oude dieseltruck (%) | 28.5% | 28.22% | 27.94% | 27.66% | 27.38% | 27.11% | 26.83% | 26.57% | 26.3% | 26.04% | 25.78% | 25.52% | 25.26% | 25.01% | 24.76% | 24.51% | 24.51% | 24.51% | 24.51% | 24.51% | 24.51% | 24.51% | 24.51% | 24.51% | 24.51% | 24.51%
restwaarde 7 jaar oude dieseltruck (%) | 23.11% | 22.88% | 22.65% | 22.42% | 22.2% | 21.98% | 21.76% | 21.54% | 21.32% | 21.11% | 20.9% | 20.69% | 20.48% | 20.28% | 20.08% | 19.88% | 19.88% | 19.88% | 19.88% | 19.88% | 19.88% | 19.88% | 19.88% | 19.88% | 19.88% | 19.88%
restwaarde 8 jaar oude dieseltruck (%) | 18.74% | 18.55% | 18.36% | 18.18% | 18% | 17.82% | 17.64% | 17.46% | 17.29% | 17.12% | 16.95% | 16.78% | 16.61% | 16.44% | 16.28% | 16.12% | 16.12% | 16.12% | 16.12% | 16.12% | 16.12% | 16.12% | 16.12% | 16.12% | 16.12% | 16.12%
restwaarde 9 jaar oude dieseltruck (%) | 15.19% | 15.04% | 14.89% | 14.74% | 14.59% | 14.45% | 14.3% | 14.16% | 14.02% | 13.88% | 13.74% | 13.6% | 13.47% | 13.33% | 13.2% | 13.07% | 13.07% | 13.07% | 13.07% | 13.07% | 13.07% | 13.07% | 13.07% | 13.07% | 13.07% | 13.07%
restwaarde 10 jaar oude diesel truck (%) | 12.32% | 12.2% | 12.07% | 11.95% | 11.83% | 11.71% | 11.6% | 11.48% | 11.37% | 11.25% | 11.14% | 11.03% | 10.92% | 10.81% | 10.7% | 10.59% | 10.59% | 10.59% | 10.59% | 10.59% | 10.59% | 10.59% | 10.59% | 10.59% | 10.59% | 10.59%
restwaarde 11 jaar oude diesel truck (%) | 8% | 7.92% | 7.841% | 7.762% | 7.685% | 7.608% | 7.532% | 7.457% | 7.382% | 7.308% | 7.235% | 7.163% | 7.091% | 7.02% | 6.95% | 6.88% | 6.88% | 6.88% | 6.88% | 6.88% | 6.88% | 6.88% | 6.88% | 6.88% | 6.88% | 6.88%
restwaarde 12 jaar oude diesel truck (%) | 6% | 5.94% | 5.881% | 5.822% | 5.764% | 5.706% | 5.649% | 5.592% | 5.536% | 5.481% | 5.426% | 5.372% | 5.318% | 5.265% | 5.212% | 5.16% | 5.16% | 5.16% | 5.16% | 5.16% | 5.16% | 5.16% | 5.16% | 5.16% | 5.16% | 5.16%
restwaarde 13 jaar oude diesel truck (%) | 4% | 3.96% | 3.92% | 3.881% | 3.842% | 3.804% | 3.766% | 3.728% | 3.691% | 3.654% | 3.618% | 3.581% | 3.546% | 3.51% | 3.475% | 3.44% | 3.44% | 3.44% | 3.44% | 3.44% | 3.44% | 3.44% | 3.44% | 3.44% | 3.44% | 3.44%
restwaarde 14 jaar oude diesel truck (%) | 2% | 1.98% | 1.96% | 1.941% | 1.921% | 1.902% | 1.883% | 1.864% | 1.845% | 1.827% | 1.809% | 1.791% | 1.773% | 1.755% | 1.737% | 1.72% | 1.72% | 1.72% | 1.72% | 1.72% | 1.72% | 1.72% | 1.72% | 1.72% | 1.72% | 1.72%
restwaarde 15 jaar oude diesel truck (%) | 0.3% | 0.297% | 0.294% | 0.2911% | 0.2882% | 0.2853% | 0.2824% | 0.2796% | 0.2768% | 0.2741% | 0.2713% | 0.2686% | 0.2659% | 0.2633% | 0.2606% | 0.258% | 0.258% | 0.258% | 0.258% | 0.258% | 0.258% | 0.258% | 0.258% | 0.258% | 0.258% | 0.258%
Laadvermogen externe laadpaal | 50 | 50 | 50 | 150 | 150 | 150 | 150 | 350 | 350 | 350 | 350 | 350 | 350 | 350 | 350 | 350 | 350 | 350 | 350 | 350 | 350 | 350 | 350 | 350 | 350 | 350
Laadvermogen laadpaal op depot | 50 | 50 | 50 | 50 | 50 | 50 | 50 | 50 | 50 | 50 | 50 | 50 | 50 | 50 | 50 | 50 | 50 | 50 | 50 | 50 | 50 | 50 | 50 | 50 | 50 | 50
Laadvermogen nodig depot | 25 | 27.66 | 30.32 | 32.98 | 35.64 | 38.3 | 40.96 | 43.62 | 46.28 | 48.68 | 51.08 | 53.48 | 55.48 | 57.48 | 58.98 | 60.48 | 60.48 | 60.48 | 60.48 | 60.48 | 60.48 | 60.48 | 60.48 | 60.48 | 60.48 | 60.48
Laadvermogen nodig onderweg | 66.6667 | 73.76 | 80.8533 | 87.9467 | 95.04 | 102.1333 | 109.2267 | 116.32 | 123.4133 | 129.8133 | 136.2133 | 142.6133 | 147.9467 | 153.28 | 157.28 | 161.28 | 161.28 | 161.28 | 161.28 | 161.28 | 161.28 | 161.28 | 161.28 | 161.28 | 161.28 | 161.28
AC3,7 thuis | 0.205 | 0.205 | 0.205 | 0.205 | 0.205 | 0.205 | 0.205 | 0.205 | 0.205 | 0.205 | 0.205 | 0.205 | 0.205 | 0.205 | 0.205 | 0.205 | 0.205 | 0.205 | 0.205 | 0.205 | 0.205 | 0.205 | 0.205 | 0.205 | 0.205 | 0.205
AC10 onderweg | 0.35 | 0.35 | 0.35 | 0.35 | 0.35 | 0.35 | 0.35 | 0.35 | 0.35 | 0.35 | 0.35 | 0.35 | 0.35 | 0.35 | 0.35 | 0.35 | 0.35 | 0.35 | 0.35 | 0.35 | 0.35 | 0.35 | 0.35 | 0.35 | 0.35 | 0.35
AC20 onderweg | 0.35 | 0.35 | 0.35 | 0.35 | 0.35 | 0.35 | 0.35 | 0.35 | 0.35 | 0.35 | 0.35 | 0.35 | 0.35 | 0.35 | 0.35 | 0.35 | 0.35 | 0.35 | 0.35 | 0.35 | 0.35 | 0.35 | 0.35 | 0.35 | 0.35 | 0.35
AC20 thuis | 0.13 | 0.13 | 0.13 | 0.13 | 0.13 | 0.13 | 0.13 | 0.13 | 0.13 | 0.13 | 0.13 | 0.13 | 0.13 | 0.13 | 0.13 | 0.13 | 0.13 | 0.13 | 0.13 | 0.13 | 0.13 | 0.13 | 0.13 | 0.13 | 0.13 | 0.13
FC50 onderweg | 0.59 | 0.59 | 0.59 | 0.59 | 0.59 | 0.59 | 0.59 | 0.59 | 0.59 | 0.59 | 0.59 | 0.59 | 0.59 | 0.59 | 0.59 | 0.59 | 0.59 | 0.59 | 0.59 | 0.59 | 0.59 | 0.59 | 0.59 | 0.59 | 0.59 | 0.59
FC50 thuis | 0.12 | 0.12 | 0.12 | 0.12 | 0.12 | 0.12 | 0.12 | 0.12 | 0.12 | 0.12 | 0.12 | 0.12 | 0.12 | 0.12 | 0.12 | 0.12 | 0.12 | 0.12 | 0.12 | 0.12 | 0.12 | 0.12 | 0.12 | 0.12 | 0.12 | 0.12
HPC150 onderweg | 0.59 | 0.59 | 0.59 | 0.59 | 0.59 | 0.59 | 0.59 | 0.59 | 0.59 | 0.59 | 0.59 | 0.59 | 0.59 | 0.59 | 0.59 | 0.59 | 0.59 | 0.59 | 0.59 | 0.59 | 0.59 | 0.59 | 0.59 | 0.59 | 0.59 | 0.59
HPC150 thuis | 0.08 | 0.08 | 0.08 | 0.08 | 0.08 | 0.08 | 0.08 | 0.08 | 0.08 | 0.08 | 0.08 | 0.08 | 0.08 | 0.08 | 0.08 | 0.08 | 0.08 | 0.08 | 0.08 | 0.08 | 0.08 | 0.08 | 0.08 | 0.08 | 0.08 | 0.08
HPC350 onderweg | 0.59 | 0.59 | 0.59 | 0.59 | 0.59 | 0.59 | 0.59 | 0.59 | 0.59 | 0.59 | 0.59 | 0.59 | 0.59 | 0.59 | 0.59 | 0.59 | 0.59 | 0.59 | 0.59 | 0.59 | 0.59 | 0.59 | 0.59 | 0.59 | 0.59 | 0.59
HPC350 thuis | 0.08 | 0.08 | 0.08 | 0.08 | 0.08 | 0.08 | 0.08 | 0.08 | 0.08 | 0.08 | 0.08 | 0.08 | 0.08 | 0.08 | 0.08 | 0.08 | 0.08 | 0.08 | 0.08 | 0.08 | 0.08 | 0.08 | 0.08 | 0.08 | 0.08 | 0.08

## midden 7
jaar | 2023 | 2024 | 2025 | 2026 | 2027 | 2028 | 2029 | 2030 | 2031 | 2032 | 2033 | 2034 | 2035 | 2036 | 2037 | 2038 | 2039 | 2040 | 2041 | 2042 | 2043 | 2044 | 2045 | 2046 | 2047 | 2048
prijs diesel (euro) | 144500 | 148835 | 153300.05 | 157899.0515 | 162636.023 | 167515.1037 | 172540.5568 | 177716.7736 | 183048.2768 | 188539.7251 | 194195.9168 | 200021.7943 | 206022.4481 | 212203.1216 | 218569.2152 | 225126.2917 | 231880.0804 | 238836.4829 | 246001.5773 | 253381.6247 | 260983.0734 | 268812.5656 | 276876.9426 | 285183.2509 | 293738.7484 | 302550.9108
prijs electrisch (euro) | 300000 | 285000 | 270750 | 257212.5 | 244351.875 | 232134.2812 | 220527.5672 | 209501.1888 | 199026.1294 | 189074.8229 | 181511.83 | 176066.4751 | 172545.1456 | 170819.6941 | 170819.6941 | 170819.6941 | 170819.6941 | 170819.6941 | 170819.6941 | 170819.6941 | 170819.6941 | 170819.6941 | 170819.6941 | 170819.6941 | 170819.6941 | 170819.6941
vermogen (kWh) | 275 | 301.6 | 328.2 | 354.8 | 381.4 | 408 | 434.6 | 461.2 | 487.8 | 511.8 | 535.8 | 559.8 | 579.8 | 599.8 | 614.8 | 629.8 | 636.098 | 642.459 | 648.8836 | 655.3724 | 661.9261 | 668.5454 | 675.2308 | 681.9832 | 688.803 | 695.691
reparatiekosten EV (euro/jaar) | 5000 | 4550 | 4140.5 | 3767.855 | 3428.7481 | 3120.1607 | 2839.3463 | 2583.8051 | 2351.2626 | 2139.649 | 1947.0806 | 1771.8433 | 1612.3774 | 1467.2635 | 1335.2098 | 1215.0409 | 1215.0409 | 1215.0409 | 1215.0409 | 1215.0409 | 1215.0409 | 1215.0409 | 1215.0409 | 1215.0409 | 1215.0409 | 1215.0409
onderhoudskosten EV (euro/jaar) | 0.030438 | 0.030438 | 0.030438 | 0.030438 | 0.030438 | 0.030438 | 0.030438 | 0.030438 | 0.030438 | 0.030438 | 0.030438 | 0.030438 | 0.030438 | 0.030438 | 0.030438 | 0.030438 | 0.030742 | 0.03105 | 0.03136 | 0.031674 | 0.031991 | 0.032311 | 0.032634 | 0.03296 | 0.03329 | 0.033622
onderhoudskosten diesel (euro/jaar) | 0.08 | 0.08 | 0.08 | 0.08 | 0.08 | 0.08 | 0.08 | 0.08 | 0.08 | 0.08 | 0.08 | 0.08 | 0.08 | 0.08 | 0.08 | 0.08 | 0.08 | 0.08 | 0.08 | 0.08 | 0.08 | 0.08 | 0.08 | 0.08 | 0.08 | 0.08
stilstand EV (dagen) | 5 | 4.4 | 3.872 | 3.4074 | 2.9985 | 2.6387 | 2.322 | 2.0434 | 1.7982 | 1.5824 | 1.3925 | 1.2254 | 1.0784 | 1 | 1 | 1 | 1.01 | 1.0201 | 1.0303 | 1.0406 | 1.051 | 1.0615 | 1.0721 | 1.0829 | 1.0937 | 1.1046
subsidies EV (euro op aankoopbedrag) | 0 | 0 | 0 | 0 | 0 | 0 | 0 | 0 | 0 | 0 | 0 | 0 | 0 | 0 | 0 | 0 | 0 | 0 | 0 | 0 | 0 | 0 | 0 | 0 | 0 | 0
CO2 prijs (euro/ton uitstoot) | 0 | 0 | 0 | 0 | 25 | 30.75 | 37.8225 | 46.5217 | 57.2217 | 70.3826 | 86.5706 | 106.4819 | 130.9727 | 161.0965 | 198.1487 | 243.7228 | 299.7791 | 368.7283 | 453.5358 | 557.849 | 686.1543 | 843.9698 | 1038.0828 | 1276.8419 | 1570.5155 | 1931.7341
efficienty diesel (L/km) | 0.318 | 0.31323 | 0.30853 | 0.3039 | 0.29935 | 0.29485 | 0.29043 | 0.28608 | 0.28178 | 0.27756 | 0.27339 | 0.26929 | 0.26525 | 0.26128 | 0.25736 | 0.2535 | 0.2535 | 0.2535 | 0.2535 | 0.2535 | 0.2535 | 0.2535 | 0.2535 | 0.2535 | 0.2535 | 0.2535
efficienty electrisch (kWh/km) | 1.25 | 1.2188 | 1.1883 | 1.1586 | 1.1296 | 1.1014 | 1.0738 | 1.047 | 1.0208 | 0.99529 | 0.97041 | 0.94615 | 0.9225 | 0.89944 | 0.87695 | 0.85503 | 0.86358 | 0.87221 | 0.88093 | 0.88974 | 0.89864 | 0.90763 | 0.9167 | 0.92587 | 0.93513 | 0.94448
inkoopprijs elektriciteit depot excl. btw (euro/kWh) | 0.21 | 0.2142 | 0.21848 | 0.22285 | 0.22731 | 0.23186 | 0.23649 | 0.24122 | 0.24605 | 0.25097 | 0.25599 | 0.26111 | 0.26633 | 0.27166 | 0.27709 | 0.28263 | 0.28828 | 0.29405 | 0.29993 | 0.30593 | 0.31205 | 0.31829 | 0.32466 | 0.33115 | 0.33777 | 0.34453
inkoopprijs elektriciteit onderweg excl. btw (euro/kWh) | 0.83 | 0.8466 | 0.86353 | 0.8808 | 0.89842 | 0.91639 | 0.93471 | 0.95341 | 0.97248 | 0.99193 | 1.0118 | 1.032 | 1.0526 | 1.0737 | 1.0952 | 1.1171 | 1.1394 | 1.1622 | 1.1854 | 1.2092 | 1.2333 | 1.258 | 1.2832 | 1.3088 | 1.335 | 1.3617
bruto kosten inkoop oplaadsysteem (euro) | 25000 | 25000 | 25000 | 25000 | 25000 | 25000 | 25000 | 25000 | 25000 | 25000 | 25000 | 25000 | 25000 | 25000 | 25000 | 25000 | 25250 | 25502.5 | 25757.525 | 26015.1003 | 26275.2513 | 26538.0038 | 26803.3838 | 27071.4176 | 27342.1318 | 27615.5531
bruto kosten aanleg oplaadsysteem (euro) | 4000 | 4000 | 4000 | 4000 | 4000 | 4000 | 4000 | 4000 | 4000 | 4000 | 4000 | 4000 | 4000 | 4000 | 4000 | 4000 | 4000 | 4000 | 4000 | 4000 | 4000 | 4000 | 4000 | 4000 | 4000 | 4000
brandstofprijs diesel excl. btw (euro/L) | 1.9 | 2.033 | 2.1753 | 2.3276 | 2.4905 | 2.6648 | 2.8514 | 3.051 | 3.2646 | 3.4931 | 3.7376 | 3.9992 | 4.2792 | 4.5787 | 4.8992 | 5.2422 | 5.6091 | 6.0017 | 6.4219 | 6.8714 | 7.3524 | 7.8671 | 8.4178 | 9.007 | 9.6375 | 10.3121
mutatie accijns diesel (%) | 0 | 0 | 0 | 0 | 0 | 0 | 0 | 0 | 0 | 0 | 0 | 0 | 0 | 0 | 0 | 0 | 0 | 0 | 0 | 0 | 0 | 0 | 0 | 0 | 0 | 0
mrb diesel (euro/jaar) | 976 | 976 | 976 | 976 | 976 | 976 | 976 | 976 | 976 | 976 | 976 | 976 | 976 | 976 | 976 | 976 | 985.76 | 995.6176 | 1005.5738 | 1015.6295 | 1025.7858 | 1036.0437 | 1046.4041 | 1056.8681 | 1067.4368 | 1078.1112
mrb electrisch (euro/jaar) | 0 | 0 | 0 | 244 | 976 | 976 | 976 | 976 | 976 | 976 | 976 | 976 | 976 | 976 | 976 | 976 | 976 | 976 | 976 | 976 | 976 | 976 | 976 | 976 | 976 | 976
MIA (euro/levensduur) | 148050 | 141300 | 134887.5 | 128795.625 | 123008.3438 | 117510.4266 | 0 | 0 | 0 | 0 | 0 | 0 | 0 | 0 | 0 | 0 | 0 | 0 | 0 | 0 | 0 | 0 | 0 | 0 | 0 | 0
VAMIL (euro/levensduur) | 246750 | 235500 | 224812.5 | 214659.375 | 205013.9062 | 195850.7109 | 0 | 0 | 0 | 0 | 0 | 0 | 0 | 0 | 0 | 0 | 0 | 0 | 0 | 0 | 0 | 0 | 0 | 0 | 0 | 0
Energiesubsidie (euro/kWh) | 0
Vaste ZE-Voertuigheffing (euro/jaar) | 5000 | 5000 | 5000 | 5000 | 5000 | 5000 | 5000 | 5000 | 5000 | 5000 | 5000 | 5000 | 5000 | 5000 | 5000 | 5000 | 5000 | 5000 | 5000 | 5000 | 5000 | 5000 | 5000 | 5000 | 5000 | 5000
Verschil vrachtwagentolheffing (euro/km) | 0 | 0 | 0 | 0 | 0.15 | 0.153 | 0.1683 | 0.18513 | 0.20364 | 0.22401 | 0.24641 | 0.27105 | 0.29815 | 0.32797 | 0.36077 | 0.39684 | 0.43653 | 0.48018 | 0.5282 | 0.58102 | 0.63912 | 0.70303 | 0.77333 | 0.85067 | 0.93573 | 1.0293
Subsidie aanleg oplaadsysteem (euro/keer) | 0
restwaarde 1 jaar oude EV truck (%) | 70% | 71.05% | 72.12% | 73.2% | 74.3% | 75.41% | 76.54% | 77.69% | 78.85% | 80.04% | 81.24% | 81.24% | 81.24% | 81.24% | 81.24% | 81.24% | 81.24% | 81.24% | 81.24% | 81.24% | 81.24% | 81.24% | 81.24% | 81.24% | 81.24% | 81.24%
restwaarde 2 jaar oude EV truck (%) | 56% | 56.84% | 57.69% | 58.56% | 59.44% | 60.33% | 61.23% | 62.15% | 63.08% | 64.03% | 64.99% | 64.99% | 64.99% | 64.99% | 64.99% | 64.99% | 64.99% | 64.99% | 64.99% | 64.99% | 64.99% | 64.99% | 64.99% | 64.99% | 64.99% | 64.99%
restwaarde 3 jaar oude EV truck (%) | 45% | 45.67% | 46.36% | 47.06% | 47.76% | 48.48% | 49.2% | 49.94% | 50.69% | 51.45% | 52.22% | 52.22% | 52.22% | 52.22% | 52.22% | 52.22% | 52.22% | 52.22% | 52.22% | 52.22% | 52.22% | 52.22% | 52.22% | 52.22% | 52.22% | 52.22%
restwaarde 4 jaar oude EV truck (%) | 34% | 34.51% | 35.03% | 35.55% | 36.09% | 36.63% | 37.18% | 37.73% | 38.3% | 38.88% | 39.46% | 39.46% | 39.46% | 39.46% | 39.46% | 39.46% | 39.46% | 39.46% | 39.46% | 39.46% | 39.46% | 39.46% | 39.46% | 39.46% | 39.46% | 39.46%
restwaarde 5 jaar oude EV truck (%) | 28% | 28.42% | 28.85% | 29.28% | 29.72% | 30.16% | 30.62% | 31.08% | 31.54% | 32.01% | 32.5% | 32.5% | 32.5% | 32.5% | 32.5% | 32.5% | 32.5% | 32.5% | 32.5% | 32.5% | 32.5% | 32.5% | 32.5% | 32.5% | 32.5% | 32.5%
restwaarde 6 jaar oude EV truck (%) | 23% | 23.34% | 23.7% | 24.05% | 24.41% | 24.78% | 25.15% | 25.53% | 25.91% | 26.3% | 26.69% | 26.69% | 26.69% | 26.69% | 26.69% | 26.69% | 26.69% | 26.69% | 26.69% | 26.69% | 26.69% | 26.69% | 26.69% | 26.69% | 26.69% | 26.69%
restwaarde 7 jaar oude EV truck (%) | 18% | 18.27% | 18.54% | 18.82% | 19.1% | 19.39% | 19.68% | 19.98% | 20.28% | 20.58% | 20.89% | 20.89% | 20.89% | 20.89% | 20.89% | 20.89% | 20.89% | 20.89% | 20.89% | 20.89% | 20.89% | 20.89% | 20.89% | 20.89% | 20.89% | 20.89%
restwaarde 8 jaar oude EV truck (%) | 15% | 15.22% | 15.45% | 15.69% | 15.92% | 16.16% | 16.4% | 16.65% | 16.9% | 17.15% | 17.41% | 17.41% | 17.41% | 17.41% | 17.41% | 17.41% | 17.41% | 17.41% | 17.41% | 17.41% | 17.41% | 17.41% | 17.41% | 17.41% | 17.41% | 17.41%
restwaarde 9 jaar oude EV truck (%) | 11% | 11.16% | 11.33% | 11.5% | 11.67% | 11.85% | 12.03% | 12.21% | 12.39% | 12.58% | 12.77% | 12.77% | 12.77% | 12.77% | 12.77% | 12.77% | 12.77% | 12.77% | 12.77% | 12.77% | 12.77% | 12.77% | 12.77% | 12.77% | 12.77% | 12.77%
restwaarde 10 jaar oude EV truck (%) | 8% | 8.12% | 8.242% | 8.365% | 8.491% | 8.618% | 8.748% | 8.879% | 9.012% | 9.147% | 9.284% | 9.284% | 9.284% | 9.284% | 9.284% | 9.284% | 9.284% | 9.284% | 9.284% | 9.284% | 9.284% | 9.284% | 9.284% | 9.284% | 9.284% | 9.284%
restwaarde 11 jaar oude EV truck (%) | 6% | 6.09% | 6.181% | 6.274% | 6.368% | 6.464% | 6.561% | 6.659% | 6.759% | 6.86% | 6.963% | 6.963% | 6.963% | 6.963% | 6.963% | 6.963% | 6.963% | 6.963% | 6.963% | 6.963% | 6.963% | 6.963% | 6.963% | 6.963% | 6.963% | 6.963%
restwaarde 12 jaar oude EV truck (%) | 4% | 4.06% | 4.121% | 4.183% | 4.245% | 4.309% | 4.374% | 4.439% | 4.506% | 4.574% | 4.642% | 4.642% | 4.642% | 4.642% | 4.642% | 4.642% | 4.642% | 4.642% | 4.642% | 4.642% | 4.642% | 4.642% | 4.642% | 4.642% | 4.642% | 4.642%
restwaarde 13 jaar oude EV truck (%) | 2% | 2.03% | 2.06% | 2.091% | 2.123% | 2.155% | 2.187% | 2.22% | 2.253% | 2.287% | 2.321% | 2.321% | 2.321% | 2.321% | 2.321% | 2.321% | 2.321% | 2.321% | 2.321% | 2.321% | 2.321% | 2.321% | 2.321% | 2.321% | 2.321% | 2.321%
restwaarde 14 jaar oude EV truck (%) | 0.5% | 0.5075% | 0.5151% | 0.5228% | 0.5307% | 0.5386% | 0.5467% | 0.5549% | 0.5632% | 0.5717% | 0.5803% | 0.5803% | 0.5803% | 0.5803% | 0.5803% | 0.5803% | 0.5803% | 0.5803% | 0.5803% | 0.5803% | 0.5803% | 0.5803% | 0.5803% | 0.5803% | 0.5803% | 0.5803%
restwaarde 15 jaar oude EV truck (%) | 0.1% | 0.1015% | 0.103% | 0.1046% | 0.1061% | 0.1077% | 0.1093% | 0.111% | 0.1126% | 0.1143% | 0.1161% | 0.1161% | 0.1161% | 0.1161% | 0.1161% | 0.1161% | 0.1161% | 0.1161% | 0.1161% | 0.1161% | 0.1161% | 0.1161% | 0.1161% | 0.1161% | 0.1161% | 0.1161%
restwaarde 1 jaar oude diesel truck (%) | 81.34% | 80.53% | 79.72% | 78.93% | 78.14% | 77.35% | 76.58% | 75.82% | 75.06% | 74.31% | 73.56% | 72.83% | 72.1% | 71.38% | 70.66% | 69.96% | 69.96% | 69.96% | 69.96% | 69.96% | 69.96% | 69.96% | 69.96% | 69.96% | 69.96% | 69.96%
restwaarde 2 jaar oude diesel truck (%) | 65.95% | 65.29% | 64.64% | 63.99% | 63.35% | 62.72% | 62.09% | 61.47% | 60.86% | 60.25% | 59.65% | 59.05% | 58.46% | 57.87% | 57.3% | 56.72% | 56.72% | 56.72% | 56.72% | 56.72% | 56.72% | 56.72% | 56.72% | 56.72% | 56.72% | 56.72%
restwaarde 3 jaar oude diesel truck (%) | 53.47% | 52.94% | 52.41% | 51.89% | 51.37% | 50.85% | 50.34% | 49.84% | 49.34% | 48.85% | 48.36% | 47.88% | 47.4% | 46.92% | 46.46% | 45.99% | 45.99% | 45.99% | 45.99% | 45.99% | 45.99% | 45.99% | 45.99% | 45.99% | 45.99% | 45.99%
restwaarde 4 jaar oude diesel truck (%) | 43.36% | 42.92% | 42.49% | 42.07% | 41.65% | 41.23% | 40.82% | 40.41% | 40.01% | 39.61% | 39.21% | 38.82% | 38.43% | 38.05% | 37.67% | 37.29% | 37.29% | 37.29% | 37.29% | 37.29% | 37.29% | 37.29% | 37.29% | 37.29% | 37.29% | 37.29%
restwaarde 5 jaar oude diesel truck (%) | 35.15% | 34.8% | 34.45% | 34.11% | 33.77% | 33.43% | 33.1% | 32.77% | 32.44% | 32.11% | 31.79% | 31.47% | 31.16% | 30.85% | 30.54% | 30.23% | 30.23% | 30.23% | 30.23% | 30.23% | 30.23% | 30.23% | 30.23% | 30.23% | 30.23% | 30.23%
restwaarde 6 jaar oude dieseltruck (%) | 28.5% | 28.22% | 27.94% | 27.66% | 27.38% | 27.11% | 26.83% | 26.57% | 26.3% | 26.04% | 25.78% | 25.52% | 25.26% | 25.01% | 24.76% | 24.51% | 24.51% | 24.51% | 24.51% | 24.51% | 24.51% | 24.51% | 24.51% | 24.51% | 24.51% | 24.51%
restwaarde 7 jaar oude dieseltruck (%) | 23.11% | 22.88% | 22.65% | 22.42% | 22.2% | 21.98% | 21.76% | 21.54% | 21.32% | 21.11% | 20.9% | 20.69% | 20.48% | 20.28% | 20.08% | 19.88% | 19.88% | 19.88% | 19.88% | 19.88% | 19.88% | 19.88% | 19.88% | 19.88% | 19.88% | 19.88%
restwaarde 8 jaar oude dieseltruck (%) | 18.74% | 18.55% | 18.36% | 18.18% | 18% | 17.82% | 17.64% | 17.46% | 17.29% | 17.12% | 16.95% | 16.78% | 16.61% | 16.44% | 16.28% | 16.12% | 16.12% | 16.12% | 16.12% | 16.12% | 16.12% | 16.12% | 16.12% | 16.12% | 16.12% | 16.12%
restwaarde 9 jaar oude dieseltruck (%) | 15.19% | 15.04% | 14.89% | 14.74% | 14.59% | 14.45% | 14.3% | 14.16% | 14.02% | 13.88% | 13.74% | 13.6% | 13.47% | 13.33% | 13.2% | 13.07% | 13.07% | 13.07% | 13.07% | 13.07% | 13.07% | 13.07% | 13.07% | 13.07% | 13.07% | 13.07%
restwaarde 10 jaar oude diesel truck (%) | 12.32% | 12.2% | 12.07% | 11.95% | 11.83% | 11.71% | 11.6% | 11.48% | 11.37% | 11.25% | 11.14% | 11.03% | 10.92% | 10.81% | 10.7% | 10.59% | 10.59% | 10.59% | 10.59% | 10.59% | 10.59% | 10.59% | 10.59% | 10.59% | 10.59% | 10.59%
restwaarde 11 jaar oude diesel truck (%) | 8% | 7.92% | 7.841% | 7.762% | 7.685% | 7.608% | 7.532% | 7.457% | 7.382% | 7.308% | 7.235% | 7.163% | 7.091% | 7.02% | 6.95% | 6.88% | 6.88% | 6.88% | 6.88% | 6.88% | 6.88% | 6.88% | 6.88% | 6.88% | 6.88% | 6.88%
restwaarde 12 jaar oude diesel truck (%) | 6% | 5.94% | 5.881% | 5.822% | 5.764% | 5.706% | 5.649% | 5.592% | 5.536% | 5.481% | 5.426% | 5.372% | 5.318% | 5.265% | 5.212% | 5.16% | 5.16% | 5.16% | 5.16% | 5.16% | 5.16% | 5.16% | 5.16% | 5.16% | 5.16% | 5.16%
restwaarde 13 jaar oude diesel truck (%) | 4% | 3.96% | 3.92% | 3.881% | 3.842% | 3.804% | 3.766% | 3.728% | 3.691% | 3.654% | 3.618% | 3.581% | 3.546% | 3.51% | 3.475% | 3.44% | 3.44% | 3.44% | 3.44% | 3.44% | 3.44% | 3.44% | 3.44% | 3.44% | 3.44% | 3.44%
restwaarde 14 jaar oude diesel truck (%) | 2% | 1.98% | 1.96% | 1.941% | 1.921% | 1.902% | 1.883% | 1.864% | 1.845% | 1.827% | 1.809% | 1.791% | 1.773% | 1.755% | 1.737% | 1.72% | 1.72% | 1.72% | 1.72% | 1.72% | 1.72% | 1.72% | 1.72% | 1.72% | 1.72% | 1.72%
restwaarde 15 jaar oude diesel truck (%) | 0.3% | 0.297% | 0.294% | 0.2911% | 0.2882% | 0.2853% | 0.2824% | 0.2796% | 0.2768% | 0.2741% | 0.2713% | 0.2686% | 0.2659% | 0.2633% | 0.2606% | 0.258% | 0.258% | 0.258% | 0.258% | 0.258% | 0.258% | 0.258% | 0.258% | 0.258% | 0.258% | 0.258%
Laadvermogen externe laadpaal | 50 | 50 | 50 | 150 | 150 | 150 | 150 | 350 | 350 | 350 | 350 | 350 | 350 | 350 | 350 | 350 | 350 | 350 | 350 | 350 | 350 | 350 | 350 | 350 | 350 | 350
Laadvermogen laadpaal op depot | 50 | 50 | 50 | 50 | 50 | 50 | 50 | 50 | 50 | 50 | 50 | 50 | 50 | 50 | 50 | 50 | 50 | 50 | 50 | 50 | 50 | 50 | 50 | 50 | 50 | 50
Laadvermogen nodig depot | 27.5 | 30.16 | 32.82 | 35.48 | 38.14 | 40.8 | 43.46 | 46.12 | 48.78 | 51.18 | 53.58 | 55.98 | 57.98 | 59.98 | 61.48 | 62.98 | 62.98 | 62.98 | 62.98 | 62.98 | 62.98 | 62.98 | 62.98 | 62.98 | 62.98 | 62.98
Laadvermogen nodig onderweg | 73.3333 | 80.4267 | 87.52 | 94.6133 | 101.7067 | 108.8 | 115.8933 | 122.9867 | 130.08 | 136.48 | 142.88 | 149.28 | 154.6133 | 159.9467 | 163.9467 | 167.9467 | 167.9467 | 167.9467 | 167.9467 | 167.9467 | 167.9467 | 167.9467 | 167.9467 | 167.9467 | 167.9467 | 167.9467
AC3,7 thuis | 0.205 | 0.205 | 0.205 | 0.205 | 0.205 | 0.205 | 0.205 | 0.205 | 0.205 | 0.205 | 0.205 | 0.205 | 0.205 | 0.205 | 0.205 | 0.205 | 0.205 | 0.205 | 0.205 | 0.205 | 0.205 | 0.205 | 0.205 | 0.205 | 0.205 | 0.205
AC10 onderweg | 0.35 | 0.35 | 0.35 | 0.35 | 0.35 | 0.35 | 0.35 | 0.35 | 0.35 | 0.35 | 0.35 | 0.35 | 0.35 | 0.35 | 0.35 | 0.35 | 0.35 | 0.35 | 0.35 | 0.35 | 0.35 | 0.35 | 0.35 | 0.35 | 0.35 | 0.35
AC20 onderweg | 0.35 | 0.35 | 0.35 | 0.35 | 0.35 | 0.35 | 0.35 | 0.35 | 0.35 | 0.35 | 0.35 | 0.35 | 0.35 | 0.35 | 0.35 | 0.35 | 0.35 | 0.35 | 0.35 | 0.35 | 0.35 | 0.35 | 0.35 | 0.35 | 0.35 | 0.35
AC20 thuis | 0.13 | 0.13 | 0.13 | 0.13 | 0.13 | 0.13 | 0.13 | 0.13 | 0.13 | 0.13 | 0.13 | 0.13 | 0.13 | 0.13 | 0.13 | 0.13 | 0.13 | 0.13 | 0.13 | 0.13 | 0.13 | 0.13 | 0.13 | 0.13 | 0.13 | 0.13
FC50 onderweg | 0.59 | 0.59 | 0.59 | 0.59 | 0.59 | 0.59 | 0.59 | 0.59 | 0.59 | 0.59 | 0.59 | 0.59 | 0.59 | 0.59 | 0.59 | 0.59 | 0.59 | 0.59 | 0.59 | 0.59 | 0.59 | 0.59 | 0.59 | 0.59 | 0.59 | 0.59
FC50 thuis | 0.12 | 0.12 | 0.12 | 0.12 | 0.12 | 0.12 | 0.12 | 0.12 | 0.12 | 0.12 | 0.12 | 0.12 | 0.12 | 0.12 | 0.12 | 0.12 | 0.12 | 0.12 | 0.12 | 0.12 | 0.12 | 0.12 | 0.12 | 0.12 | 0.12 | 0.12
HPC150 onderweg | 0.59 | 0.59 | 0.59 | 0.59 | 0.59 | 0.59 | 0.59 | 0.59 | 0.59 | 0.59 | 0.59 | 0.59 | 0.59 | 0.59 | 0.59 | 0.59 | 0.59 | 0.59 | 0.59 | 0.59 | 0.59 | 0.59 | 0.59 | 0.59 | 0.59 | 0.59
HPC150 thuis | 0.08 | 0.08 | 0.08 | 0.08 | 0.08 | 0.08 | 0.08 | 0.08 | 0.08 | 0.08 | 0.08 | 0.08 | 0.08 | 0.08 | 0.08 | 0.08 | 0.08 | 0.08 | 0.08 | 0.08 | 0.08 | 0.08 | 0.08 | 0.08 | 0.08 | 0.08
HPC350 onderweg | 0.59 | 0.59 | 0.59 | 0.59 | 0.59 | 0.59 | 0.59 | 0.59 | 0.59 | 0.59 | 0.59 | 0.59 | 0.59 | 0.59 | 0.59 | 0.59 | 0.59 | 0.59 | 0.59 | 0.59 | 0.59 | 0.59 | 0.59 | 0.59 | 0.59 | 0.59
HPC350 thuis | 0.08 | 0.08 | 0.08 | 0.08 | 0.08 | 0.08 | 0.08 | 0.08 | 0.08 | 0.08 | 0.08 | 0.08 | 0.08 | 0.08 | 0.08 | 0.08 | 0.08 | 0.08 | 0.08 | 0.08 | 0.08 | 0.08 | 0.08 | 0.08 | 0.08 | 0.08

## hoog 1
jaar | 2023 | 2024 | 2025 | 2026 | 2027 | 2028 | 2029 | 2030 | 2031 | 2032 | 2033 | 2034 | 2035 | 2036 | 2037 | 2038 | 2039 | 2040 | 2041 | 2042 | 2043 | 2044 | 2045 | 2046 | 2047 | 2048
prijs diesel (euro) | 11760 | 12112.8 | 12476.184 | 12850.4695 | 13235.9836 | 13633.0631 | 14042.055 | 14463.3167 | 14897.2162 | 15344.1326 | 15804.4566 | 16278.5903 | 16766.948 | 17269.9565 | 17788.0552 | 18321.6968 | 18871.3477 | 19437.4882 | 20020.6128 | 20621.2312 | 21239.8681 | 21877.0642 | 22533.3761 | 23209.3774 | 23905.6587 | 24622.8285
prijs electrisch (euro) | 30000 | 28500 | 27360 | 26265.6 | 25477.632 | 24713.303 | 24219.037 | 23976.8466 | 23737.0781 | 23737.0781 | 23737.0781 | 23737.0781 | 23737.0781 | 23737.0781 | 23737.0781 | 23737.0781 | 23737.0781 | 23737.0781 | 23737.0781 | 23737.0781 | 23737.0781 | 23737.0781 | 23737.0781 | 23737.0781 | 23737.0781 | 23737.0781
vermogen (kWh) | 40 | 69.4 | 89.4 | 109.4 | 129.4 | 139.4 | 149.4 | 150 | 150 | 150 | 150 | 150 | 150 | 150 | 150 | 150 | 150 | 150 | 150 | 150 | 150 | 150 | 150 | 150 | 150 | 150
reparatiekosten EV (euro/jaar) | 1000 | 910 | 828.1 | 753.571 | 685.7496 | 624.0321 | 567.8693 | 516.761 | 470.2525 | 427.9298 | 389.4161 | 354.3687 | 322.4755 | 293.4527 | 267.042 | 243.0082 | 144502 | 145947.02 | 146676.7551 | 146676.7551 | 146676.7551 | 146676.7551 | 146676.7551 | 146676.7551 | 146676.7551 | 146676.7551
onderhoudskosten EV (euro/km) | 0.0215 | 0.0215 | 0.0215 | 0.0215 | 0.0215 | 0.0215 | 0.0215 | 0.0215 | 0.0215 | 0.0215 | 0.0215 | 0.0215 | 0.0215 | 0.0215 | 0.0215 | 0.0215 | 0.0215 | 0.0215 | 0.0215 | 0.0215 | 0.0215 | 0.0215 | 0.0215 | 0.0215 | 0.0215 | 0.0215
onderhoudskosten diesel (euro/km) | 0.041 | 0.041 | 0.041 | 0.041 | 0.041 | 0.041 | 0.041 | 0.041 | 0.041 | 0.041 | 0.041 | 0.041 | 0.041 | 0.041 | 0.041 | 0.041 | 3.041 | 6.041 | 9.041 | 12.041 | 15.041 | 18.041 | 21.041 | 24.041 | 27.041 | 30.041
stilstand EV (dagen) | 5 | 4.4 | 3.872 | 3.4074 | 2.9985 | 2.6387 | 2.322 | 2.0434 | 1.7982 | 1.5824 | 1.3925 | 1.2254 | 1.0784 | 1 | 1 | 1 | 144503 | 145948.03 | 146677.7701 | 146677.7701 | 146677.7701 | 146677.7701 | 146677.7701 | 146677.7701 | 146677.7701 | 146677.7701
subsidies EV (euro op aankoopbedrag) | 3000 | 3000 | 3000 | 3000 | 0 | 0 | 0 | 0 | 0 | 0 | 0 | 0 | 0 | 0 | 0 | 0 | 0 | 0 | 0 | 0 | 0 | 0 | 0 | 0 | 0 | 0
CO2 prijs (euro/ton uitstoot) | 0 | 0 | 0 | 0 | 25 | 30.75 | 37.8225 | 46.5217 | 57.2217 | 70.3826 | 86.5706 | 106.4819 | 130.9727 | 161.0965 | 198.1487 | 243.7228 | 299.7791 | 368.7283 | 453.5358 | 557.849 | 686.1543 | 843.9698 | 1038.0828 | 1276.8419 | 1570.5155 | 1931.7341
efficienty diesel (L/km) | 0.057 | 0.056145 | 0.055303 | 0.054473 | 0.053656 | 0.052851 | 0.052059 | 0.051278 | 0.050509 | 0.049751 | 0.049005 | 0.04827 | 0.047546 | 0.046832 | 0.04613 | 0.045438 | 144504 | 145949.04 | 146678.7852 | 146678.7852 | 146678.7852 | 146678.7852 | 146678.7852 | 146678.7852 | 146678.7852 | 146678.7852
efficienty electrisch (kWh/km) | 0.15 | 0.14625 | 0.14259 | 0.13903 | 0.13555 | 0.13216 | 0.12886 | 0.12564 | 0.1225 | 0.11944 | 0.11645 | 0.11354 | 0.1107 | 0.10793 | 0.10523 | 0.1026 | 0.1026 | 0.1026 | 0.1026 | 0.1026 | 0.1026 | 0.1026 | 0.1026 | 0.1026 | 0.1026 | 0.1026
inkoopprijs elektriciteit depot excl. btw (euro/kWh) | 0.08 | 0.0808 | 0.081608 | 0.082424 | 0.083248 | 0.084081 | 0.084922 | 0.085771 | 0.086629 | 0.087495 | 0.08837 | 0.089253 | 0.090146 | 0.091047 | 0.091958 | 0.092878 | 0.093806 | 0.094744 | 0.095692 | 0.096649 | 0.097615 | 0.098591 | 0.099577 | 0.10057 | 0.10158 | 0.10259
inkoopprijs elektriciteit onderweg excl. btw (euro/kWh) | 0.39 | 0.3939 | 0.39784 | 0.40182 | 0.40584 | 0.40989 | 0.41399 | 0.41813 | 0.42231 | 0.42654 | 0.4308 | 0.43511 | 0.43946 | 0.44386 | 0.44829 | 0.45278 | 0.45731 | 0.46188 | 0.4665 | 0.47116 | 0.47587 | 0.48063 | 0.48544 | 0.49029 | 0.4952 | 0.50015
bruto kosten inkoop oplaadsysteem (euro) | 2200 | 2200 | 2200 | 2200 | 2200 | 2200 | 2200 | 2200 | 2200 | 2200 | 2200 | 2200 | 2200 | 2200 | 2200 | 2200 | 144505 | 145950.05 | 146679.8002 | 146679.8002 | 146679.8002 | 146679.8002 | 146679.8002 | 146679.8002 | 146679.8002 | 146679.8002
bruto kosten aanleg oplaadsysteem (euro) | 620 | 620 | 620 | 620 | 620 | 620 | 620 | 620 | 620 | 620 | 620 | 620 | 620 | 620 | 620 | 620 | 620 | 620 | 620 | 620 | 620 | 620 | 620 | 620 | 620 | 620
brandstofprijs diesel excl. btw (euro/L) | 1.9 | 2.033 | 2.1753 | 2.3276 | 2.4905 | 2.6648 | 2.8514 | 3.051 | 3.2646 | 3.4931 | 3.7376 | 3.9992 | 4.2792 | 4.5787 | 4.8992 | 5.2422 | 5.6091 | 6.0017 | 6.4219 | 6.8714 | 7.3524 | 7.8671 | 8.4178 | 9.007 | 9.6375 | 10.3121
mutatie accijns diesel (%) | 0 | 0 | 0 | 0 | 0 | 0 | 0 | 0 | 0 | 0 | 0 | 0 | 0 | 0 | 0 | 0 | 144506 | 145951.06 | 146680.8153 | 146680.8153 | 146680.8153 | 146680.8153 | 146680.8153 | 146680.8153 | 146680.8153 | 146680.8153
mrb diesel (euro/jaar) | 408 | 408 | 408 | 408 | 408 | 408 | 408 | 408 | 408 | 408 | 408 | 408 | 408 | 408 | 408 | 408 | 408 | 408 | 408 | 408 | 408 | 408 | 408 | 408 | 408 | 408
mrb electrisch (euro/jaar) | 0 | 0 | 0 | 102 | 408 | 408 | 408 | 408 | 408 | 408 | 408 | 408 | 408 | 408 | 408 | 408 | 150 | 150 | 150 | 150 | 150 | 150 | 150 | 150 | 150 | 150
MIA (euro/levensduur) | 13419 | 12744 | 12231 | 11738.52 | 0 | 0 | 0 | 0 | 0 | 0 | 0 | 0 | 0 | 0 | 0 | 0 | 0 | 0 | 0 | 0 | 0 | 0 | 0 | 0 | 0 | 0
VAMIL (euro/levensduur) | 0 | 0 | 0 | 0 | 0 | 0 | 0 | 0 | 0 | 0 | 0 | 0 | 0 | 0 | 0 | 0 | 0 | 0 | 0 | 0 | 0 | 0 | 0 | 0 | 0 | 0
Energiesubsidie (euro/kWh) | 0
Vaste ZE-Voertuigheffing (euro/jaar) | 5000 | 5000 | 5000 | 5000 | 5000 | 5000 | 5000 | 5000 | 5000 | 5000 | 5000 | 5000 | 5000 | 5000 | 5000 | 5000 | 5000 | 5000 | 5000 | 5000 | 5000 | 5000 | 5000 | 5000 | 5000 | 5000
Verschil vrachtwagentolheffing (euro/km) | 0
Subsidie aanleg oplaadsysteem (euro/keer) | 0
restwaarde 1 jaar oude EV truck (%) | 70% | 71.05% | 72.12% | 73.2% | 74.3% | 75.41% | 76.54% | 77.69% | 78.85% | 80.04% | 81.24% | 81.24% | 81.24% | 81.24% | 81.24% | 81.24% | 81.24% | 81.24% | 81.24% | 81.24% | 81.24% | 81.24% | 81.24% | 81.24% | 81.24% | 81.24%
restwaarde 2 jaar oude EV truck (%) | 56% | 56.84% | 57.69% | 58.56% | 59.44% | 60.33% | 61.23% | 62.15% | 63.08% | 64.03% | 64.99% | 64.99% | 64.99% | 64.99% | 64.99% | 64.99% | 64.99% | 64.99% | 64.99% | 64.99% | 64.99% | 64.99% | 64.99% | 64.99% | 64.99% | 64.99%
restwaarde 3 jaar oude EV truck (%) | 45% | 45.67% | 46.36% | 47.06% | 47.76% | 48.48% | 49.2% | 49.94% | 50.69% | 51.45% | 52.22% | 52.22% | 52.22% | 52.22% | 52.22% | 52.22% | 52.22% | 52.22% | 52.22% | 52.22% | 52.22% | 52.22% | 52.22% | 52.22% | 52.22% | 52.22%
restwaarde 4 jaar oude EV truck (%) | 34% | 34.51% | 35.03% | 35.55% | 36.09% | 36.63% | 37.18% | 37.73% | 38.3% | 38.88% | 39.46% | 39.46% | 39.46% | 39.46% | 39.46% | 39.46% | 39.46% | 39.46% | 39.46% | 39.46% | 39.46% | 39.46% | 39.46% | 39.46% | 39.46% | 39.46%
restwaarde 5 jaar oude EV truck (%) | 28% | 28.42% | 28.85% | 29.28% | 29.72% | 30.16% | 30.62% | 31.08% | 31.54% | 32.01% | 32.5% | 32.5% | 32.5% | 32.5% | 32.5% | 32.5% | 32.5% | 32.5% | 32.5% | 32.5% | 32.5% | 32.5% | 32.5% | 32.5% | 32.5% | 32.5%
restwaarde 6 jaar oude EV truck (%) | 23% | 23.34% | 23.7% | 24.05% | 24.41% | 24.78% | 25.15% | 25.53% | 25.91% | 26.3% | 26.69% | 26.69% | 26.69% | 26.69% | 26.69% | 26.69% | 26.69% | 26.69% | 26.69% | 26.69% | 26.69% | 26.69% | 26.69% | 26.69% | 26.69% | 26.69%
restwaarde 7 jaar oude EV truck (%) | 18% | 18.27% | 18.54% | 18.82% | 19.1% | 19.39% | 19.68% | 19.98% | 20.28% | 20.58% | 20.89% | 20.89% | 20.89% | 20.89% | 20.89% | 20.89% | 20.89% | 20.89% | 20.89% | 20.89% | 20.89% | 20.89% | 20.89% | 20.89% | 20.89% | 20.89%
restwaarde 8 jaar oude EV truck (%) | 15% | 15.22% | 15.45% | 15.69% | 15.92% | 16.16% | 16.4% | 16.65% | 16.9% | 17.15% | 17.41% | 17.41% | 17.41% | 17.41% | 17.41% | 17.41% | 17.41% | 17.41% | 17.41% | 17.41% | 17.41% | 17.41% | 17.41% | 17.41% | 17.41% | 17.41%
restwaarde 9 jaar oude EV truck (%) | 11% | 11.16% | 11.33% | 11.5% | 11.67% | 11.85% | 12.03% | 12.21% | 12.39% | 12.58% | 12.77% | 12.77% | 12.77% | 12.77% | 12.77% | 12.77% | 12.77% | 12.77% | 12.77% | 12.77% | 12.77% | 12.77% | 12.77% | 12.77% | 12.77% | 12.77%
restwaarde 10 jaar oude EV truck (%) | 8% | 8.12% | 8.242% | 8.365% | 8.491% | 8.618% | 8.748% | 8.879% | 9.012% | 9.147% | 9.284% | 9.284% | 9.284% | 9.284% | 9.284% | 9.284% | 9.284% | 9.284% | 9.284% | 9.284% | 9.284% | 9.284% | 9.284% | 9.284% | 9.284% | 9.284%
restwaarde 11 jaar oude EV truck (%) | 6% | 6.09% | 6.181% | 6.274% | 6.368% | 6.464% | 6.561% | 6.659% | 6.759% | 6.86% | 6.963% | 6.963% | 6.963% | 6.963% | 6.963% | 6.963% | 6.963% | 6.963% | 6.963% | 6.963% | 6.963% | 6.963% | 6.963% | 6.963% | 6.963% | 6.963%
restwaarde 12 jaar oude EV truck (%) | 4% | 4.06% | 4.121% | 4.183% | 4.245% | 4.309% | 4.374% | 4.439% | 4.506% | 4.574% | 4.642% | 4.642% | 4.642% | 4.642% | 4.642% | 4.642% | 4.642% | 4.642% | 4.642% | 4.642% | 4.642% | 4.642% | 4.642% | 4.642% | 4.642% | 4.642%
restwaarde 13 jaar oude EV truck (%) | 2% | 2.03% | 2.06% | 2.091% | 2.123% | 2.155% | 2.187% | 2.22% | 2.253% | 2.287% | 2.321% | 2.321% | 2.321% | 2.321% | 2.321% | 2.321% | 2.321% | 2.321% | 2.321% | 2.321% | 2.321% | 2.321% | 2.321% | 2.321% | 2.321% | 2.321%
restwaarde 14 jaar oude EV truck (%) | 0.5% | 0.5075% | 0.5151% | 0.5228% | 0.5307% | 0.5386% | 0.5467% | 0.5549% | 0.5632% | 0.5717% | 0.5803% | 0.5803% | 0.5803% | 0.5803% | 0.5803% | 0.5803% | 0.5803% | 0.5803% | 0.5803% | 0.5803% | 0.5803% | 0.5803% | 0.5803% | 0.5803% | 0.5803% | 0.5803%
restwaarde 15 jaar oude EV truck (%) | 0.1% | 0.1015% | 0.103% | 0.1046% | 0.1061% | 0.1077% | 0.1093% | 0.111% | 0.1126% | 0.1143% | 0.1161% | 0.1161% | 0.1161% | 0.1161% | 0.1161% | 0.1161% | 0.1161% | 0.1161% | 0.1161% | 0.1161% | 0.1161% | 0.1161% | 0.1161% | 0.1161% | 0.1161% | 0.1161%
restwaarde 1 jaar oude diesel truck (%) | 81.34% | 80.53% | 79.72% | 78.93% | 78.14% | 77.35% | 76.58% | 75.82% | 75.06% | 74.31% | 73.56% | 72.83% | 72.1% | 71.38% | 70.66% | 69.96% | 69.96% | 69.96% | 69.96% | 69.96% | 69.96% | 69.96% | 69.96% | 69.96% | 69.96% | 69.96%
restwaarde 2 jaar oude diesel truck (%) | 65.95% | 65.29% | 64.64% | 63.99% | 63.35% | 62.72% | 62.09% | 61.47% | 60.86% | 60.25% | 59.65% | 59.05% | 58.46% | 57.87% | 57.3% | 56.72% | 56.72% | 56.72% | 56.72% | 56.72% | 56.72% | 56.72% | 56.72% | 56.72% | 56.72% | 56.72%
restwaarde 3 jaar oude diesel truck (%) | 53.47% | 52.94% | 52.41% | 51.89% | 51.37% | 50.85% | 50.34% | 49.84% | 49.34% | 48.85% | 48.36% | 47.88% | 47.4% | 46.92% | 46.46% | 45.99% | 45.99% | 45.99% | 45.99% | 45.99% | 45.99% | 45.99% | 45.99% | 45.99% | 45.99% | 45.99%
restwaarde 4 jaar oude diesel truck (%) | 43.36% | 42.92% | 42.49% | 42.07% | 41.65% | 41.23% | 40.82% | 40.41% | 40.01% | 39.61% | 39.21% | 38.82% | 38.43% | 38.05% | 37.67% | 37.29% | 37.29% | 37.29% | 37.29% | 37.29% | 37.29% | 37.29% | 37.29% | 37.29% | 37.29% | 37.29%
restwaarde 5 jaar oude diesel truck (%) | 35.15% | 34.8% | 34.45% | 34.11% | 33.77% | 33.43% | 33.1% | 32.77% | 32.44% | 32.11% | 31.79% | 31.47% | 31.16% | 30.85% | 30.54% | 30.23% | 30.23% | 30.23% | 30.23% | 30.23% | 30.23% | 30.23% | 30.23% | 30.23% | 30.23% | 30.23%
restwaarde 6 jaar oude dieseltruck (%) | 28.5% | 28.22% | 27.94% | 27.66% | 27.38% | 27.11% | 26.83% | 26.57% | 26.3% | 26.04% | 25.78% | 25.52% | 25.26% | 25.01% | 24.76% | 24.51% | 24.51% | 24.51% | 24.51% | 24.51% | 24.51% | 24.51% | 24.51% | 24.51% | 24.51% | 24.51%
restwaarde 7 jaar oude dieseltruck (%) | 23.11% | 22.88% | 22.65% | 22.42% | 22.2% | 21.98% | 21.76% | 21.54% | 21.32% | 21.11% | 20.9% | 20.69% | 20.48% | 20.28% | 20.08% | 19.88% | 19.88% | 19.88% | 19.88% | 19.88% | 19.88% | 19.88% | 19.88% | 19.88% | 19.88% | 19.88%
restwaarde 8 jaar oude dieseltruck (%) | 18.74% | 18.55% | 18.36% | 18.18% | 18% | 17.82% | 17.64% | 17.46% | 17.29% | 17.12% | 16.95% | 16.78% | 16.61% | 16.44% | 16.28% | 16.12% | 16.12% | 16.12% | 16.12% | 16.12% | 16.12% | 16.12% | 16.12% | 16.12% | 16.12% | 16.12%
restwaarde 9 jaar oude dieseltruck (%) | 15.19% | 15.04% | 14.89% | 14.74% | 14.59% | 14.45% | 14.3% | 14.16% | 14.02% | 13.88% | 13.74% | 13.6% | 13.47% | 13.33% | 13.2% | 13.07% | 13.07% | 13.07% | 13.07% | 13.07% | 13.07% | 13.07% | 13.07% | 13.07% | 13.07% | 13.07%
restwaarde 10 jaar oude diesel truck (%) | 12.32% | 12.2% | 12.07% | 11.95% | 11.83% | 11.71% | 11.6% | 11.48% | 11.37% | 11.25% | 11.14% | 11.03% | 10.92% | 10.81% | 10.7% | 10.59% | 10.59% | 10.59% | 10.59% | 10.59% | 10.59% | 10.59% | 10.59% | 10.59% | 10.59% | 10.59%
restwaarde 11 jaar oude diesel truck (%) | 8% | 7.92% | 7.841% | 7.762% | 7.685% | 7.608% | 7.532% | 7.457% | 7.382% | 7.308% | 7.235% | 7.163% | 7.091% | 7.02% | 6.95% | 6.88% | 6.88% | 6.88% | 6.88% | 6.88% | 6.88% | 6.88% | 6.88% | 6.88% | 6.88% | 6.88%
restwaarde 12 jaar oude diesel truck (%) | 6% | 5.94% | 5.881% | 5.822% | 5.764% | 5.706% | 5.649% | 5.592% | 5.536% | 5.481% | 5.426% | 5.372% | 5.318% | 5.265% | 5.212% | 5.16% | 5.16% | 5.16% | 5.16% | 5.16% | 5.16% | 5.16% | 5.16% | 5.16% | 5.16% | 5.16%
restwaarde 13 jaar oude diesel truck (%) | 4% | 3.96% | 3.92% | 3.881% | 3.842% | 3.804% | 3.766% | 3.728% | 3.691% | 3.654% | 3.618% | 3.581% | 3.546% | 3.51% | 3.475% | 3.44% | 3.44% | 3.44% | 3.44% | 3.44% | 3.44% | 3.44% | 3.44% | 3.44% | 3.44% | 3.44%
restwaarde 14 jaar oude diesel truck (%) | 2% | 1.98% | 1.96% | 1.941% | 1.921% | 1.902% | 1.883% | 1.864% | 1.845% | 1.827% | 1.809% | 1.791% | 1.773% | 1.755% | 1.737% | 1.72% | 1.72% | 1.72% | 1.72% | 1.72% | 1.72% | 1.72% | 1.72% | 1.72% | 1.72% | 1.72%
restwaarde 15 jaar oude diesel truck (%) | 0.3% | 0.297% | 0.294% | 0.2911% | 0.2882% | 0.2853% | 0.2824% | 0.2796% | 0.2768% | 0.2741% | 0.2713% | 0.2686% | 0.2659% | 0.2633% | 0.2606% | 0.258% | 0.258% | 0.258% | 0.258% | 0.258% | 0.258% | 0.258% | 0.258% | 0.258% | 0.258% | 0.258%
Laadvermogen externe laadpaal | 50 | 50 | 50 | 150 | 150 | 150 | 150 | 150 | 150 | 150 | 150 | 150 | 150 | 150 | 150 | 150 | 150 | 150 | 150 | 150 | 150 | 150 | 150 | 150 | 150 | 150
Laadvermogen laadpaal op depot | 20 | 20 | 20 | 20 | 20 | 20 | 20 | 20 | 20 | 20 | 20 | 20 | 20 | 20 | 20 | 20 | 20 | 20 | 20 | 20 | 20 | 20 | 20 | 20 | 20 | 20
Laadvermogen nodig depot | 4 | 6.94 | 8.94 | 10.94 | 12.94 | 13.94 | 14.94 | 15 | 15 | 15 | 15 | 15 | 15 | 15 | 15 | 15 | 15 | 15 | 15 | 15 | 15 | 15 | 15 | 15 | 15 | 15
Laadvermogen nodig onderweg | 10.6667 | 18.5067 | 23.84 | 29.1733 | 34.5067 | 37.1733 | 39.84 | 40 | 40 | 40 | 40 | 40 | 40 | 40 | 40 | 40 | 40 | 40 | 40 | 40 | 40 | 40 | 40 | 40 | 40 | 40
AC3,7 thuis | 0.205 | 0.205 | 0.205 | 0.205 | 0.205 | 0.205 | 0.205 | 0.205 | 0.205 | 0.205 | 0.205 | 0.205 | 0.205 | 0.205 | 0.205 | 0.205 | 0.205 | 0.205 | 0.205 | 0.205 | 0.205 | 0.205 | 0.205 | 0.205 | 0.205 | 0.205
AC10 onderweg | 0.35 | 0.35 | 0.35 | 0.35 | 0.35 | 0.35 | 0.35 | 0.35 | 0.35 | 0.35 | 0.35 | 0.35 | 0.35 | 0.35 | 0.35 | 0.35 | 0.35 | 0.35 | 0.35 | 0.35 | 0.35 | 0.35 | 0.35 | 0.35 | 0.35 | 0.35
AC20 onderweg | 0.35 | 0.35 | 0.35 | 0.35 | 0.35 | 0.35 | 0.35 | 0.35 | 0.35 | 0.35 | 0.35 | 0.35 | 0.35 | 0.35 | 0.35 | 0.35 | 0.35 | 0.35 | 0.35 | 0.35 | 0.35 | 0.35 | 0.35 | 0.35 | 0.35 | 0.35
AC20 thuis | 0.13 | 0.13 | 0.13 | 0.13 | 0.13 | 0.13 | 0.13 | 0.13 | 0.13 | 0.13 | 0.13 | 0.13 | 0.13 | 0.13 | 0.13 | 0.13 | 0.13 | 0.13 | 0.13 | 0.13 | 0.13 | 0.13 | 0.13 | 0.13 | 0.13 | 0.13
FC50 onderweg | 0.59 | 0.59 | 0.59 | 0.59 | 0.59 | 0.59 | 0.59 | 0.59 | 0.59 | 0.59 | 0.59 | 0.59 | 0.59 | 0.59 | 0.59 | 0.59 | 0.59 | 0.59 | 0.59 | 0.59 | 0.59 | 0.59 | 0.59 | 0.59 | 0.59 | 0.59
FC50 thuis | 0.12 | 0.12 | 0.12 | 0.12 | 0.12 | 0.12 | 0.12 | 0.12 | 0.12 | 0.12 | 0.12 | 0.12 | 0.12 | 0.12 | 0.12 | 0.12 | 0.12 | 0.12 | 0.12 | 0.12 | 0.12 | 0.12 | 0.12 | 0.12 | 0.12 | 0.12
HPC150 onderweg | 0.59 | 0.59 | 0.59 | 0.59 | 0.59 | 0.59 | 0.59 | 0.59 | 0.59 | 0.59 | 0.59 | 0.59 | 0.59 | 0.59 | 0.59 | 0.59 | 0.59 | 0.59 | 0.59 | 0.59 | 0.59 | 0.59 | 0.59 | 0.59 | 0.59 | 0.59
HPC150 thuis | 0.08 | 0.08 | 0.08 | 0.08 | 0.08 | 0.08 | 0.08 | 0.08 | 0.08 | 0.08 | 0.08 | 0.08 | 0.08 | 0.08 | 0.08 | 0.08 | 0.08 | 0.08 | 0.08 | 0.08 | 0.08 | 0.08 | 0.08 | 0.08 | 0.08 | 0.08
HPC350 onderweg | 0.59 | 0.59 | 0.59 | 0.59 | 0.59 | 0.59 | 0.59 | 0.59 | 0.59 | 0.59 | 0.59 | 0.59 | 0.59 | 0.59 | 0.59 | 0.59 | 0.59 | 0.59 | 0.59 | 0.59 | 0.59 | 0.59 | 0.59 | 0.59 | 0.59 | 0.59
HPC350 thuis | 0.08 | 0.08 | 0.08 | 0.08 | 0.08 | 0.08 | 0.08 | 0.08 | 0.08 | 0.08 | 0.08 | 0.08 | 0.08 | 0.08 | 0.08 | 0.08 | 0.08 | 0.08 | 0.08 | 0.08 | 0.08 | 0.08 | 0.08 | 0.08 | 0.08 | 0.08

## hoog 2
jaar | 2023 | 2024 | 2025 | 2026 | 2027 | 2028 | 2029 | 2030 | 2031 | 2032 | 2033 | 2034 | 2035 | 2036 | 2037 | 2038 | 2039 | 2040 | 2041 | 2042 | 2043 | 2044 | 2045 | 2046 | 2047 | 2048
prijs diesel (euro) | 17195 | 17710.85 | 18242.1755 | 18789.4408 | 19353.124 | 19933.7177 | 20531.7292 | 21147.6811 | 21782.1115 | 22435.5749 | 23108.6421 | 23801.9014 | 24515.9584 | 25251.4372 | 26008.9803 | 26789.2497 | 27592.9272 | 28420.715 | 29273.3365 | 30151.5366 | 31056.0827 | 31987.7652 | 32947.3981 | 33935.8201 | 34953.8947 | 36002.5115
prijs electrisch (euro) | 36000 | 34200 | 32832 | 31518.72 | 30573.1584 | 29655.9636 | 29062.8444 | 28772.2159 | 28484.4938 | 28484.4938 | 28484.4938 | 28484.4938 | 28484.4938 | 28484.4938 | 28484.4938 | 28484.4938 | 28484.4938 | 28484.4938 | 28484.4938 | 28484.4938 | 28484.4938 | 28484.4938 | 28484.4938 | 28484.4938 | 28484.4938 | 28484.4938
vermogen (kWh) | 60 | 89.4 | 109.4 | 129.4 | 149.4 | 150 | 150 | 150 | 150 | 150 | 150 | 150 | 150 | 150 | 150 | 150 | 150 | 150 | 150 | 150 | 150 | 150 | 150 | 150 | 150 | 150
reparatiekosten EV (euro/jaar) | 1500 | 1365 | 1242.15 | 1130.3565 | 1028.6244 | 936.0482 | 851.8039 | 775.1415 | 705.3788 | 641.8947 | 584.1242 | 531.553 | 483.7132 | 440.179 | 400.5629 | 364.5123 | 144502 | 145947.02 | 146676.7551 | 146676.7551 | 146676.7551 | 146676.7551 | 146676.7551 | 146676.7551 | 146676.7551 | 146676.7551
onderhoudskosten EV (euro/jaar) | 0.0215 | 0.0215 | 0.0215 | 0.0215 | 0.0215 | 0.0215 | 0.0215 | 0.0215 | 0.0215 | 0.0215 | 0.0215 | 0.0215 | 0.0215 | 0.0215 | 0.0215 | 0.0215 | 0.0215 | 0.0215 | 0.0215 | 0.0215 | 0.0215 | 0.0215 | 0.0215 | 0.0215 | 0.0215 | 0.0215
onderhoudskosten diesel (euro/jaar) | 0.043 | 0.043 | 0.043 | 0.043 | 0.043 | 0.043 | 0.043 | 0.043 | 0.043 | 0.043 | 0.043 | 0.043 | 0.043 | 0.043 | 0.043 | 0.043 | 3.043 | 6.043 | 9.043 | 12.043 | 15.043 | 18.043 | 21.043 | 24.043 | 27.043 | 30.043
stilstand EV (dagen) | 5 | 4.4 | 3.872 | 3.4074 | 2.9985 | 2.6387 | 2.322 | 2.0434 | 1.7982 | 1.5824 | 1.3925 | 1.2254 | 1.0784 | 1 | 1 | 1 | 144503 | 145948.03 | 146677.7701 | 146677.7701 | 146677.7701 | 146677.7701 | 146677.7701 | 146677.7701 | 146677.7701 | 146677.7701
subsidies EV (euro op aankoopbedrag) | 3600 | 3600 | 3600 | 3600 | 0 | 0 | 0 | 0 | 0 | 0 | 0 | 0 | 0 | 0 | 0 | 0 | 0 | 0 | 0 | 0 | 0 | 0 | 0 | 0 | 0 | 0
CO2 prijs (euro/ton uitstoot) | 0 | 0 | 0 | 0 | 25 | 30.75 | 37.8225 | 46.5217 | 57.2217 | 70.3826 | 86.5706 | 106.4819 | 130.9727 | 161.0965 | 198.1487 | 243.7228 | 299.7791 | 368.7283 | 453.5358 | 557.849 | 686.1543 | 843.9698 | 1038.0828 | 1276.8419 | 1570.5155 | 1931.7341
efficienty diesel (L/km) | 0.077 | 0.075845 | 0.074707 | 0.073587 | 0.072483 | 0.071396 | 0.070325 | 0.06927 | 0.068231 | 0.067207 | 0.066199 | 0.065206 | 0.064228 | 0.063265 | 0.062316 | 0.061381 | 144504 | 145949.04 | 146678.7852 | 146678.7852 | 146678.7852 | 146678.7852 | 146678.7852 | 146678.7852 | 146678.7852 | 146678.7852
efficienty electrisch (kWh/km) | 0.21 | 0.20475 | 0.19963 | 0.19464 | 0.18977 | 0.18503 | 0.1804 | 0.17589 | 0.1715 | 0.16721 | 0.16303 | 0.15895 | 0.15498 | 0.15111 | 0.14733 | 0.14364 | 0.14364 | 0.14364 | 0.14364 | 0.14364 | 0.14364 | 0.14364 | 0.14364 | 0.14364 | 0.14364 | 0.14364
inkoopprijs elektriciteit depot excl. btw (euro/kWh) | 0.08 | 0.0808 | 0.081608 | 0.082424 | 0.083248 | 0.084081 | 0.084922 | 0.085771 | 0.086629 | 0.087495 | 0.08837 | 0.089253 | 0.090146 | 0.091047 | 0.091958 | 0.092878 | 0.093806 | 0.094744 | 0.095692 | 0.096649 | 0.097615 | 0.098591 | 0.099577 | 0.10057 | 0.10158 | 0.10259
inkoopprijs elektriciteit onderweg excl. btw (euro/kWh) | 0.39 | 0.3939 | 0.39784 | 0.40182 | 0.40584 | 0.40989 | 0.41399 | 0.41813 | 0.42231 | 0.42654 | 0.4308 | 0.43511 | 0.43946 | 0.44386 | 0.44829 | 0.45278 | 0.45731 | 0.46188 | 0.4665 | 0.47116 | 0.47587 | 0.48063 | 0.48544 | 0.49029 | 0.4952 | 0.50015
bruto kosten inkoop oplaadsysteem (euro) | 2200 | 2200 | 2200 | 2200 | 2200 | 2200 | 2200 | 2200 | 2200 | 2200 | 2200 | 2200 | 2200 | 2200 | 2200 | 2200 | 144505 | 145950.05 | 146679.8002 | 146679.8002 | 146679.8002 | 146679.8002 | 146679.8002 | 146679.8002 | 146679.8002 | 146679.8002
bruto kosten aanleg oplaadsysteem (euro) | 620 | 620 | 620 | 620 | 620 | 620 | 620 | 620 | 620 | 620 | 620 | 620 | 620 | 620 | 620 | 620 | 620 | 620 | 620 | 620 | 620 | 620 | 620 | 620 | 620 | 620
brandstofprijs diesel excl. btw (euro/L) | 1.9 | 2.033 | 2.1753 | 2.3276 | 2.4905 | 2.6648 | 2.8514 | 3.051 | 3.2646 | 3.4931 | 3.7376 | 3.9992 | 4.2792 | 4.5787 | 4.8992 | 5.2422 | 5.6091 | 6.0017 | 6.4219 | 6.8714 | 7.3524 | 7.8671 | 8.4178 | 9.007 | 9.6375 | 10.3121
mutatie accijns diesel (%) | 0 | 0 | 0 | 0 | 0 | 0 | 0 | 0 | 0 | 0 | 0 | 0 | 0 | 0 | 0 | 0 | 144506 | 145951.06 | 146680.8153 | 146680.8153 | 146680.8153 | 146680.8153 | 146680.8153 | 146680.8153 | 146680.8153 | 146680.8153
mrb diesel (euro/jaar) | 512 | 512 | 512 | 512 | 512 | 512 | 512 | 512 | 512 | 512 | 512 | 512 | 512 | 512 | 512 | 512 | 512 | 512 | 512 | 512 | 512 | 512 | 512 | 512 | 512 | 512
mrb electrisch (euro/jaar) | 0 | 0 | 0 | 128 | 512 | 512 | 512 | 512 | 512 | 512 | 512 | 512 | 512 | 512 | 512 | 512 | 150 | 150 | 150 | 150 | 150 | 150 | 150 | 150 | 150 | 150
MIA (euro/levensduur) | 15849 | 15039 | 14423.4 | 13832.424 | 0 | 0 | 0 | 0 | 0 | 0 | 0 | 0 | 0 | 0 | 0 | 0 | 0 | 0 | 0 | 0 | 0 | 0 | 0 | 0 | 0 | 0
VAMIL (euro/levensduur) | 0 | 0 | 0 | 0 | 0 | 0 | 0 | 0 | 0 | 0 | 0 | 0 | 0 | 0 | 0 | 0 | 0 | 0 | 0 | 0 | 0 | 0 | 0 | 0 | 0 | 0
Energiesubsidie (euro/kWh) | 0
Vaste ZE-Voertuigheffing (euro/jaar) | 5000 | 5000 | 5000 | 5000 | 5000 | 5000 | 5000 | 5000 | 5000 | 5000 | 5000 | 5000 | 5000 | 5000 | 5000 | 5000 | 5000 | 5000 | 5000 | 5000 | 5000 | 5000 | 5000 | 5000 | 5000 | 5000
Verschil vrachtwagentolheffing (euro/km) | 0 | 0 | 0 | 0 | 0 | 0 | 0 | 0 | 0 | 0 | 0 | 0 | 0 | 0 | 0 | 0 | 0 | 0 | 0 | 0 | 0 | 0 | 0 | 0 | 0 | 0 | 0
Subsidie aanleg oplaadsysteem (euro/keer) | 0
restwaarde 1 jaar oude EV truck (%) | 70% | 71.05% | 72.12% | 73.2% | 74.3% | 75.41% | 76.54% | 77.69% | 78.85% | 80.04% | 81.24% | 81.24% | 81.24% | 81.24% | 81.24% | 81.24% | 81.24% | 81.24% | 81.24% | 81.24% | 81.24% | 81.24% | 81.24% | 81.24% | 81.24% | 81.24%
restwaarde 2 jaar oude EV truck (%) | 56% | 56.84% | 57.69% | 58.56% | 59.44% | 60.33% | 61.23% | 62.15% | 63.08% | 64.03% | 64.99% | 64.99% | 64.99% | 64.99% | 64.99% | 64.99% | 64.99% | 64.99% | 64.99% | 64.99% | 64.99% | 64.99% | 64.99% | 64.99% | 64.99% | 64.99%
restwaarde 3 jaar oude EV truck (%) | 45% | 45.67% | 46.36% | 47.06% | 47.76% | 48.48% | 49.2% | 49.94% | 50.69% | 51.45% | 52.22% | 52.22% | 52.22% | 52.22% | 52.22% | 52.22% | 52.22% | 52.22% | 52.22% | 52.22% | 52.22% | 52.22% | 52.22% | 52.22% | 52.22% | 52.22%
restwaarde 4 jaar oude EV truck (%) | 34% | 34.51% | 35.03% | 35.55% | 36.09% | 36.63% | 37.18% | 37.73% | 38.3% | 38.88% | 39.46% | 39.46% | 39.46% | 39.46% | 39.46% | 39.46% | 39.46% | 39.46% | 39.46% | 39.46% | 39.46% | 39.46% | 39.46% | 39.46% | 39.46% | 39.46%
restwaarde 5 jaar oude EV truck (%) | 28% | 28.42% | 28.85% | 29.28% | 29.72% | 30.16% | 30.62% | 31.08% | 31.54% | 32.01% | 32.5% | 32.5% | 32.5% | 32.5% | 32.5% | 32.5% | 32.5% | 32.5% | 32.5% | 32.5% | 32.5% | 32.5% | 32.5% | 32.5% | 32.5% | 32.5%
restwaarde 6 jaar oude EV truck (%) | 23% | 23.34% | 23.7% | 24.05% | 24.41% | 24.78% | 25.15% | 25.53% | 25.91% | 26.3% | 26.69% | 26.69% | 26.69% | 26.69% | 26.69% | 26.69% | 26.69% | 26.69% | 26.69% | 26.69% | 26.69% | 26.69% | 26.69% | 26.69% | 26.69% | 26.69%
restwaarde 7 jaar oude EV truck (%) | 18% | 18.27% | 18.54% | 18.82% | 19.1% | 19.39% | 19.68% | 19.98% | 20.28% | 20.58% | 20.89% | 20.89% | 20.89% | 20.89% | 20.89% | 20.89% | 20.89% | 20.89% | 20.89% | 20.89% | 20.89% | 20.89% | 20.89% | 20.89% | 20.89% | 20.89%
restwaarde 8 jaar oude EV truck (%) | 15% | 15.22% | 15.45% | 15.69% | 15.92% | 16.16% | 16.4% | 16.65% | 16.9% | 17.15% | 17.41% | 17.41% | 17.41% | 17.41% | 17.41% | 17.41% | 17.41% | 17.41% | 17.41% | 17.41% | 17.41% | 17.41% | 17.41% | 17.41% | 17.41% | 17.41%
restwaarde 9 jaar oude EV truck (%) | 11% | 11.16% | 11.33% | 11.5% | 11.67% | 11.85% | 12.03% | 12.21% | 12.39% | 12.58% | 12.77% | 12.77% | 12.77% | 12.77% | 12.77% | 12.77% | 12.77% | 12.77% | 12.77% | 12.77% | 12.77% | 12.77% | 12.77% | 12.77% | 12.77% | 12.77%
restwaarde 10 jaar oude EV truck (%) | 8% | 8.12% | 8.242% | 8.365% | 8.491% | 8.618% | 8.748% | 8.879% | 9.012% | 9.147% | 9.284% | 9.284% | 9.284% | 9.284% | 9.284% | 9.284% | 9.284% | 9.284% | 9.284% | 9.284% | 9.284% | 9.284% | 9.284% | 9.284% | 9.284% | 9.284%
restwaarde 11 jaar oude EV truck (%) | 6% | 6.09% | 6.181% | 6.274% | 6.368% | 6.464% | 6.561% | 6.659% | 6.759% | 6.86% | 6.963% | 6.963% | 6.963% | 6.963% | 6.963% | 6.963% | 6.963% | 6.963% | 6.963% | 6.963% | 6.963% | 6.963% | 6.963% | 6.963% | 6.963% | 6.963%
restwaarde 12 jaar oude EV truck (%) | 4% | 4.06% | 4.121% | 4.183% | 4.245% | 4.309% | 4.374% | 4.439% | 4.506% | 4.574% | 4.642% | 4.642% | 4.642% | 4.642% | 4.642% | 4.642% | 4.642% | 4.642% | 4.642% | 4.642% | 4.642% | 4.642% | 4.642% | 4.642% | 4.642% | 4.642%
restwaarde 13 jaar oude EV truck (%) | 2% | 2.03% | 2.06% | 2.091% | 2.123% | 2.155% | 2.187% | 2.22% | 2.253% | 2.287% | 2.321% | 2.321% | 2.321% | 2.321% | 2.321% | 2.321% | 2.321% | 2.321% | 2.321% | 2.321% | 2.321% | 2.321% | 2.321% | 2.321% | 2.321% | 2.321%
restwaarde 14 jaar oude EV truck (%) | 0.5% | 0.5075% | 0.5151% | 0.5228% | 0.5307% | 0.5386% | 0.5467% | 0.5549% | 0.5632% | 0.5717% | 0.5803% | 0.5803% | 0.5803% | 0.5803% | 0.5803% | 0.5803% | 0.5803% | 0.5803% | 0.5803% | 0.5803% | 0.5803% | 0.5803% | 0.5803% | 0.5803% | 0.5803% | 0.5803%
restwaarde 15 jaar oude EV truck (%) | 0.1% | 0.1015% | 0.103% | 0.1046% | 0.1061% | 0.1077% | 0.1093% | 0.111% | 0.1126% | 0.1143% | 0.1161% | 0.1161% | 0.1161% | 0.1161% | 0.1161% | 0.1161% | 0.1161% | 0.1161% | 0.1161% | 0.1161% | 0.1161% | 0.1161% | 0.1161% | 0.1161% | 0.1161% | 0.1161%
restwaarde 1 jaar oude diesel truck (%) | 81.34% | 80.53% | 79.72% | 78.93% | 78.14% | 77.35% | 76.58% | 75.82% | 75.06% | 74.31% | 73.56% | 72.83% | 72.1% | 71.38% | 70.66% | 69.96% | 69.96% | 69.96% | 69.96% | 69.96% | 69.96% | 69.96% | 69.96% | 69.96% | 69.96% | 69.96%
restwaarde 2 jaar oude diesel truck (%) | 65.95% | 65.29% | 64.64% | 63.99% | 63.35% | 62.72% | 62.09% | 61.47% | 60.86% | 60.25% | 59.65% | 59.05% | 58.46% | 57.87% | 57.3% | 56.72% | 56.72% | 56.72% | 56.72% | 56.72% | 56.72% | 56.72% | 56.72% | 56.72% | 56.72% | 56.72%
restwaarde 3 jaar oude diesel truck (%) | 53.47% | 52.94% | 52.41% | 51.89% | 51.37% | 50.85% | 50.34% | 49.84% | 49.34% | 48.85% | 48.36% | 47.88% | 47.4% | 46.92% | 46.46% | 45.99% | 45.99% | 45.99% | 45.99% | 45.99% | 45.99% | 45.99% | 45.99% | 45.99% | 45.99% | 45.99%
restwaarde 4 jaar oude diesel truck (%) | 43.36% | 42.92% | 42.49% | 42.07% | 41.65% | 41.23% | 40.82% | 40.41% | 40.01% | 39.61% | 39.21% | 38.82% | 38.43% | 38.05% | 37.67% | 37.29% | 37.29% | 37.29% | 37.29% | 37.29% | 37.29% | 37.29% | 37.29% | 37.29% | 37.29% | 37.29%
restwaarde 5 jaar oude diesel truck (%) | 35.15% | 34.8% | 34.45% | 34.11% | 33.77% | 33.43% | 33.1% | 32.77% | 32.44% | 32.11% | 31.79% | 31.47% | 31.16% | 30.85% | 30.54% | 30.23% | 30.23% | 30.23% | 30.23% | 30.23% | 30.23% | 30.23% | 30.23% | 30.23% | 30.23% | 30.23%
restwaarde 6 jaar oude dieseltruck (%) | 28.5% | 28.22% | 27.94% | 27.66% | 27.38% | 27.11% | 26.83% | 26.57% | 26.3% | 26.04% | 25.78% | 25.52% | 25.26% | 25.01% | 24.76% | 24.51% | 24.51% | 24.51% | 24.51% | 24.51% | 24.51% | 24.51% | 24.51% | 24.51% | 24.51% | 24.51%
restwaarde 7 jaar oude dieseltruck (%) | 23.11% | 22.88% | 22.65% | 22.42% | 22.2% | 21.98% | 21.76% | 21.54% | 21.32% | 21.11% | 20.9% | 20.69% | 20.48% | 20.28% | 20.08% | 19.88% | 19.88% | 19.88% | 19.88% | 19.88% | 19.88% | 19.88% | 19.88% | 19.88% | 19.88% | 19.88%
restwaarde 8 jaar oude dieseltruck (%) | 18.74% | 18.55% | 18.36% | 18.18% | 18% | 17.82% | 17.64% | 17.46% | 17.29% | 17.12% | 16.95% | 16.78% | 16.61% | 16.44% | 16.28% | 16.12% | 16.12% | 16.12% | 16.12% | 16.12% | 16.12% | 16.12% | 16.12% | 16.12% | 16.12% | 16.12%
restwaarde 9 jaar oude dieseltruck (%) | 15.19% | 15.04% | 14.89% | 14.74% | 14.59% | 14.45% | 14.3% | 14.16% | 14.02% | 13.88% | 13.74% | 13.6% | 13.47% | 13.33% | 13.2% | 13.07% | 13.07% | 13.07% | 13.07% | 13.07% | 13.07% | 13.07% | 13.07% | 13.07% | 13.07% | 13.07%
restwaarde 10 jaar oude diesel truck (%) | 12.32% | 12.2% | 12.07% | 11.95% | 11.83% | 11.71% | 11.6% | 11.48% | 11.37% | 11.25% | 11.14% | 11.03% | 10.92% | 10.81% | 10.7% | 10.59% | 10.59% | 10.59% | 10.59% | 10.59% | 10.59% | 10.59% | 10.59% | 10.59% | 10.59% | 10.59%
restwaarde 11 jaar oude diesel truck (%) | 8% | 7.92% | 7.841% | 7.762% | 7.685% | 7.608% | 7.532% | 7.457% | 7.382% | 7.308% | 7.235% | 7.163% | 7.091% | 7.02% | 6.95% | 6.88% | 6.88% | 6.88% | 6.88% | 6.88% | 6.88% | 6.88% | 6.88% | 6.88% | 6.88% | 6.88%
restwaarde 12 jaar oude diesel truck (%) | 6% | 5.94% | 5.881% | 5.822% | 5.764% | 5.706% | 5.649% | 5.592% | 5.536% | 5.481% | 5.426% | 5.372% | 5.318% | 5.265% | 5.212% | 5.16% | 5.16% | 5.16% | 5.16% | 5.16% | 5.16% | 5.16% | 5.16% | 5.16% | 5.16% | 5.16%
restwaarde 13 jaar oude diesel truck (%) | 4% | 3.96% | 3.92% | 3.881% | 3.842% | 3.804% | 3.766% | 3.728% | 3.691% | 3.654% | 3.618% | 3.581% | 3.546% | 3.51% | 3.475% | 3.44% | 3.44% | 3.44% | 3.44% | 3.44% | 3.44% | 3.44% | 3.44% | 3.44% | 3.44% | 3.44%
restwaarde 14 jaar oude diesel truck (%) | 2% | 1.98% | 1.96% | 1.941% | 1.921% | 1.902% | 1.883% | 1.864% | 1.845% | 1.827% | 1.809% | 1.791% | 1.773% | 1.755% | 1.737% | 1.72% | 1.72% | 1.72% | 1.72% | 1.72% | 1.72% | 1.72% | 1.72% | 1.72% | 1.72% | 1.72%
restwaarde 15 jaar oude diesel truck (%) | 0.3% | 0.297% | 0.294% | 0.2911% | 0.2882% | 0.2853% | 0.2824% | 0.2796% | 0.2768% | 0.2741% | 0.2713% | 0.2686% | 0.2659% | 0.2633% | 0.2606% | 0.258% | 0.258% | 0.258% | 0.258% | 0.258% | 0.258% | 0.258% | 0.258% | 0.258% | 0.258% | 0.258%
Laadvermogen externe laadpaal | 50 | 50 | 50 | 150 | 150 | 150 | 150 | 150 | 150 | 150 | 150 | 150 | 150 | 150 | 150 | 150 | 150 | 150 | 150 | 150 | 150 | 150 | 150 | 150 | 150 | 150
Laadvermogen laadpaal op depot | 20 | 20 | 20 | 20 | 20 | 20 | 20 | 20 | 20 | 20 | 20 | 20 | 20 | 20 | 20 | 20 | 20 | 20 | 20 | 20 | 20 | 20 | 20 | 20 | 20 | 20
Laadvermogen nodig depot | 6 | 8.94 | 10.94 | 12.94 | 14.94 | 15 | 15 | 15 | 15 | 15 | 15 | 15 | 15 | 15 | 15 | 15 | 15 | 15 | 15 | 15 | 15 | 15 | 15 | 15 | 15 | 15
Laadvermogen nodig onderweg | 16 | 23.84 | 29.1733 | 34.5067 | 39.84 | 40 | 40 | 40 | 40 | 40 | 40 | 40 | 40 | 40 | 40 | 40 | 40 | 40 | 40 | 40 | 40 | 40 | 40 | 40 | 40 | 40
AC3,7 thuis | 0.205 | 0.205 | 0.205 | 0.205 | 0.205 | 0.205 | 0.205 | 0.205 | 0.205 | 0.205 | 0.205 | 0.205 | 0.205 | 0.205 | 0.205 | 0.205 | 0.205 | 0.205 | 0.205 | 0.205 | 0.205 | 0.205 | 0.205 | 0.205 | 0.205 | 0.205
AC10 onderweg | 0.35 | 0.35 | 0.35 | 0.35 | 0.35 | 0.35 | 0.35 | 0.35 | 0.35 | 0.35 | 0.35 | 0.35 | 0.35 | 0.35 | 0.35 | 0.35 | 0.35 | 0.35 | 0.35 | 0.35 | 0.35 | 0.35 | 0.35 | 0.35 | 0.35 | 0.35
AC20 onderweg | 0.35 | 0.35 | 0.35 | 0.35 | 0.35 | 0.35 | 0.35 | 0.35 | 0.35 | 0.35 | 0.35 | 0.35 | 0.35 | 0.35 | 0.35 | 0.35 | 0.35 | 0.35 | 0.35 | 0.35 | 0.35 | 0.35 | 0.35 | 0.35 | 0.35 | 0.35
AC20 thuis | 0.13 | 0.13 | 0.13 | 0.13 | 0.13 | 0.13 | 0.13 | 0.13 | 0.13 | 0.13 | 0.13 | 0.13 | 0.13 | 0.13 | 0.13 | 0.13 | 0.13 | 0.13 | 0.13 | 0.13 | 0.13 | 0.13 | 0.13 | 0.13 | 0.13 | 0.13
FC50 onderweg | 0.59 | 0.59 | 0.59 | 0.59 | 0.59 | 0.59 | 0.59 | 0.59 | 0.59 | 0.59 | 0.59 | 0.59 | 0.59 | 0.59 | 0.59 | 0.59 | 0.59 | 0.59 | 0.59 | 0.59 | 0.59 | 0.59 | 0.59 | 0.59 | 0.59 | 0.59
FC50 thuis | 0.12 | 0.12 | 0.12 | 0.12 | 0.12 | 0.12 | 0.12 | 0.12 | 0.12 | 0.12 | 0.12 | 0.12 | 0.12 | 0.12 | 0.12 | 0.12 | 0.12 | 0.12 | 0.12 | 0.12 | 0.12 | 0.12 | 0.12 | 0.12 | 0.12 | 0.12
HPC150 onderweg | 0.59 | 0.59 | 0.59 | 0.59 | 0.59 | 0.59 | 0.59 | 0.59 | 0.59 | 0.59 | 0.59 | 0.59 | 0.59 | 0.59 | 0.59 | 0.59 | 0.59 | 0.59 | 0.59 | 0.59 | 0.59 | 0.59 | 0.59 | 0.59 | 0.59 | 0.59
HPC150 thuis | 0.08 | 0.08 | 0.08 | 0.08 | 0.08 | 0.08 | 0.08 | 0.08 | 0.08 | 0.08 | 0.08 | 0.08 | 0.08 | 0.08 | 0.08 | 0.08 | 0.08 | 0.08 | 0.08 | 0.08 | 0.08 | 0.08 | 0.08 | 0.08 | 0.08 | 0.08
HPC350 onderweg | 0.59 | 0.59 | 0.59 | 0.59 | 0.59 | 0.59 | 0.59 | 0.59 | 0.59 | 0.59 | 0.59 | 0.59 | 0.59 | 0.59 | 0.59 | 0.59 | 0.59 | 0.59 | 0.59 | 0.59 | 0.59 | 0.59 | 0.59 | 0.59 | 0.59 | 0.59
HPC350 thuis | 0.08 | 0.08 | 0.08 | 0.08 | 0.08 | 0.08 | 0.08 | 0.08 | 0.08 | 0.08 | 0.08 | 0.08 | 0.08 | 0.08 | 0.08 | 0.08 | 0.08 | 0.08 | 0.08 | 0.08 | 0.08 | 0.08 | 0.08 | 0.08 | 0.08 | 0.08

## hoog 3
jaar | 2023 | 2024 | 2025 | 2026 | 2027 | 2028 | 2029 | 2030 | 2031 | 2032 | 2033 | 2034 | 2035 | 2036 | 2037 | 2038 | 2039 | 2040 | 2041 | 2042 | 2043 | 2044 | 2045 | 2046 | 2047 | 2048
prijs diesel (euro) | 24042 | 24763.26 | 25506.1578 | 26271.3425 | 27059.4828 | 27871.2673 | 28707.4053 | 29568.6275 | 30455.6863 | 31369.3569 | 32310.4376 | 33279.7507 | 34278.1432 | 35306.4875 | 36365.6822 | 37456.6526 | 38580.3522 | 39737.7628 | 40929.8957 | 42157.7925 | 43422.5263 | 44725.2021 | 46066.9582 | 47448.9669 | 48872.4359 | 50338.609
prijs electrisch (euro) | 68000 | 64600 | 62016 | 59535.36 | 57749.2992 | 56016.8202 | 54896.4838 | 54347.519 | 53804.0438 | 53804.0438 | 53804.0438 | 53804.0438 | 53804.0438 | 53804.0438 | 53804.0438 | 53804.0438 | 53804.0438 | 53804.0438 | 53804.0438 | 53804.0438 | 53804.0438 | 53804.0438 | 53804.0438 | 53804.0438 | 53804.0438 | 53804.0438
vermogen (kWh) | 90 | 119.4 | 139.4 | 150 | 150 | 150 | 150 | 150 | 150 | 150 | 150 | 150 | 150 | 150 | 150 | 150 | 150 | 150 | 150 | 150 | 150 | 150 | 150 | 150 | 150 | 150
reparatiekosten EV (euro/jaar) | 2000 | 1820 | 1656.2 | 1507.142 | 1371.4992 | 1248.0643 | 1135.7385 | 1033.522 | 940.5051 | 855.8596 | 778.8322 | 708.7373 | 644.951 | 586.9054 | 534.0839 | 486.0164 | 144502 | 145947.02 | 146676.7551 | 146676.7551 | 146676.7551 | 146676.7551 | 146676.7551 | 146676.7551 | 146676.7551 | 146676.7551
onderhoudskosten EV (euro/jaar) | 0.0215 | 0.0215 | 0.0215 | 0.0215 | 0.0215 | 0.0215 | 0.0215 | 0.0215 | 0.0215 | 0.0215 | 0.0215 | 0.0215 | 0.0215 | 0.0215 | 0.0215 | 0.0215 | 0.0215 | 0.0215 | 0.0215 | 0.0215 | 0.0215 | 0.0215 | 0.0215 | 0.0215 | 0.0215 | 0.0215
onderhoudskosten diesel (euro/jaar) | 0.045 | 0.045 | 0.045 | 0.045 | 0.045 | 0.045 | 0.045 | 0.045 | 0.045 | 0.045 | 0.045 | 0.045 | 0.045 | 0.045 | 0.045 | 0.045 | 3.045 | 6.045 | 9.045 | 12.045 | 15.045 | 18.045 | 21.045 | 24.045 | 27.045 | 30.045
stilstand EV (dagen) | 5 | 4.4 | 3.872 | 3.4074 | 2.9985 | 2.6387 | 2.322 | 2.0434 | 1.7982 | 1.5824 | 1.3925 | 1.2254 | 1.0784 | 1 | 1 | 1 | 144503 | 145948.03 | 146677.7701 | 146677.7701 | 146677.7701 | 146677.7701 | 146677.7701 | 146677.7701 | 146677.7701 | 146677.7701
subsidies EV (euro op aankoopbedrag) | 5000 | 5000 | 5000 | 5000 | 0 | 0 | 0 | 0 | 0 | 0 | 0 | 0 | 0 | 0 | 0 | 0 | 0 | 0 | 0 | 0 | 0 | 0 | 0 | 0 | 0 | 0
CO2 prijs (euro/ton uitstoot) | 0 | 0 | 0 | 0 | 25 | 30.75 | 37.8225 | 46.5217 | 57.2217 | 70.3826 | 86.5706 | 106.4819 | 130.9727 | 161.0965 | 198.1487 | 243.7228 | 299.7791 | 368.7283 | 453.5358 | 557.849 | 686.1543 | 843.9698 | 1038.0828 | 1276.8419 | 1570.5155 | 1931.7341
efficienty diesel (L/km) | 0.084 | 0.08274 | 0.081499 | 0.080276 | 0.079072 | 0.077886 | 0.076718 | 0.075567 | 0.074434 | 0.073317 | 0.072217 | 0.071134 | 0.070067 | 0.069016 | 0.067981 | 0.066961 | 144504 | 145949.04 | 146678.7852 | 146678.7852 | 146678.7852 | 146678.7852 | 146678.7852 | 146678.7852 | 146678.7852 | 146678.7852
efficienty electrisch (kWh/km) | 0.25 | 0.24375 | 0.23766 | 0.23171 | 0.22592 | 0.22027 | 0.21477 | 0.2094 | 0.20416 | 0.19906 | 0.19408 | 0.18923 | 0.1845 | 0.17989 | 0.17539 | 0.17101 | 0.17101 | 0.17101 | 0.17101 | 0.17101 | 0.17101 | 0.17101 | 0.17101 | 0.17101 | 0.17101 | 0.17101
inkoopprijs elektriciteit depot excl. btw (euro/kWh) | 0.08 | 0.0808 | 0.081608 | 0.082424 | 0.083248 | 0.084081 | 0.084922 | 0.085771 | 0.086629 | 0.087495 | 0.08837 | 0.089253 | 0.090146 | 0.091047 | 0.091958 | 0.092878 | 0.093806 | 0.094744 | 0.095692 | 0.096649 | 0.097615 | 0.098591 | 0.099577 | 0.10057 | 0.10158 | 0.10259
inkoopprijs elektriciteit onderweg excl. btw (euro/kWh) | 0.39 | 0.3939 | 0.39784 | 0.40182 | 0.40584 | 0.40989 | 0.41399 | 0.41813 | 0.42231 | 0.42654 | 0.4308 | 0.43511 | 0.43946 | 0.44386 | 0.44829 | 0.45278 | 0.45731 | 0.46188 | 0.4665 | 0.47116 | 0.47587 | 0.48063 | 0.48544 | 0.49029 | 0.4952 | 0.50015
bruto kosten inkoop oplaadsysteem (euro) | 2200 | 2200 | 2200 | 2200 | 2200 | 2200 | 2200 | 2200 | 2200 | 2200 | 2200 | 2200 | 2200 | 2200 | 2200 | 2200 | 144505 | 145950.05 | 146679.8002 | 146679.8002 | 146679.8002 | 146679.8002 | 146679.8002 | 146679.8002 | 146679.8002 | 146679.8002
bruto kosten aanleg oplaadsysteem (euro) | 620 | 620 | 620 | 620 | 620 | 620 | 620 | 620 | 620 | 620 | 620 | 620 | 620 | 620 | 620 | 620 | 620 | 620 | 620 | 620 | 620 | 620 | 620 | 620 | 620 | 620
brandstofprijs diesel excl. btw (euro/L) | 1.9 | 2.033 | 2.1753 | 2.3276 | 2.4905 | 2.6648 | 2.8514 | 3.051 | 3.2646 | 3.4931 | 3.7376 | 3.9992 | 4.2792 | 4.5787 | 4.8992 | 5.2422 | 5.6091 | 6.0017 | 6.4219 | 6.8714 | 7.3524 | 7.8671 | 8.4178 | 9.007 | 9.6375 | 10.3121
mutatie accijns diesel (%) | 0 | 0 | 0 | 0 | 0 | 0 | 0 | 0 | 0 | 0 | 0 | 0 | 0 | 0 | 0 | 0 | 144506 | 145951.06 | 146680.8153 | 146680.8153 | 146680.8153 | 146680.8153 | 146680.8153 | 146680.8153 | 146680.8153 | 146680.8153
mrb diesel (euro/jaar) | 540 | 540 | 540 | 540 | 540 | 540 | 540 | 540 | 540 | 540 | 540 | 540 | 540 | 540 | 540 | 540 | 540 | 540 | 540 | 540 | 540 | 540 | 540 | 540 | 540 | 540
mrb electrisch (euro/jaar) | 0 | 0 | 0 | 135 | 540 | 540 | 540 | 540 | 540 | 540 | 540 | 540 | 540 | 540 | 540 | 540 | 150 | 150 | 150 | 150 | 150 | 150 | 150 | 150 | 150 | 150
MIA (euro/levensduur) | 29619 | 28089 | 26926.2 | 25809.912 | 0 | 0 | 0 | 0 | 0 | 0 | 0 | 0 | 0 | 0 | 0 | 0 | 0 | 0 | 0 | 0 | 0 | 0 | 0 | 0 | 0 | 0
VAMIL (euro/levensduur) | 0 | 0 | 0 | 0 | 0 | 0 | 0 | 0 | 0 | 0 | 0 | 0 | 0 | 0 | 0 | 0 | 0 | 0 | 0 | 0 | 0 | 0 | 0 | 0 | 0 | 0
Energiesubsidie (euro/kWh) | 0
Vaste ZE-Voertuigheffing (euro/jaar) | 5000 | 5000 | 5000 | 5000 | 5000 | 5000 | 5000 | 5000 | 5000 | 5000 | 5000 | 5000 | 5000 | 5000 | 5000 | 5000 | 5000 | 5000 | 5000 | 5000 | 5000 | 5000 | 5000 | 5000 | 5000 | 5000
Verschil vrachtwagentolheffing (euro/km) | 0 | 0 | 0 | 0 | 0.15 | 0.153 | 0.1683 | 0.18513 | 0.20364 | 0.22401 | 0.24641 | 0.27105 | 0.29815 | 0.32797 | 0.36077 | 0.39684 | 0.43653 | 0.48018 | 0.5282 | 0.58102 | 0.63912 | 0.70303 | 0.77333 | 0.85067 | 0.93573 | 1.0293
Subsidie aanleg oplaadsysteem (euro/keer) | 0 | 0 | 0 | 0 | 0 | 0 | 0 | 0 | 0 | 0 | 0 | 0 | 0 | 0 | 0 | 0 | 0 | 0 | 0 | 0 | 0 | 0 | 0 | 0 | 0 | 0 | 0 | 0
restwaarde 1 jaar oude EV truck (%) | 70% | 71.05% | 72.12% | 73.2% | 74.3% | 75.41% | 76.54% | 77.69% | 78.85% | 80.04% | 81.24% | 81.24% | 81.24% | 81.24% | 81.24% | 81.24% | 81.24% | 81.24% | 81.24% | 81.24% | 81.24% | 81.24% | 81.24% | 81.24% | 81.24% | 81.24%
restwaarde 2 jaar oude EV truck (%) | 56% | 56.84% | 57.69% | 58.56% | 59.44% | 60.33% | 61.23% | 62.15% | 63.08% | 64.03% | 64.99% | 64.99% | 64.99% | 64.99% | 64.99% | 64.99% | 64.99% | 64.99% | 64.99% | 64.99% | 64.99% | 64.99% | 64.99% | 64.99% | 64.99% | 64.99%
restwaarde 3 jaar oude EV truck (%) | 45% | 45.67% | 46.36% | 47.06% | 47.76% | 48.48% | 49.2% | 49.94% | 50.69% | 51.45% | 52.22% | 52.22% | 52.22% | 52.22% | 52.22% | 52.22% | 52.22% | 52.22% | 52.22% | 52.22% | 52.22% | 52.22% | 52.22% | 52.22% | 52.22% | 52.22%
restwaarde 4 jaar oude EV truck (%) | 34% | 34.51% | 35.03% | 35.55% | 36.09% | 36.63% | 37.18% | 37.73% | 38.3% | 38.88% | 39.46% | 39.46% | 39.46% | 39.46% | 39.46% | 39.46% | 39.46% | 39.46% | 39.46% | 39.46% | 39.46% | 39.46% | 39.46% | 39.46% | 39.46% | 39.46%
restwaarde 5 jaar oude EV truck (%) | 28% | 28.42% | 28.85% | 29.28% | 29.72% | 30.16% | 30.62% | 31.08% | 31.54% | 32.01% | 32.5% | 32.5% | 32.5% | 32.5% | 32.5% | 32.5% | 32.5% | 32.5% | 32.5% | 32.5% | 32.5% | 32.5% | 32.5% | 32.5% | 32.5% | 32.5%
restwaarde 6 jaar oude EV truck (%) | 23% | 23.34% | 23.7% | 24.05% | 24.41% | 24.78% | 25.15% | 25.53% | 25.91% | 26.3% | 26.69% | 26.69% | 26.69% | 26.69% | 26.69% | 26.69% | 26.69% | 26.69% | 26.69% | 26.69% | 26.69% | 26.69% | 26.69% | 26.69% | 26.69% | 26.69%
restwaarde 7 jaar oude EV truck (%) | 18% | 18.27% | 18.54% | 18.82% | 19.1% | 19.39% | 19.68% | 19.98% | 20.28% | 20.58% | 20.89% | 20.89% | 20.89% | 20.89% | 20.89% | 20.89% | 20.89% | 20.89% | 20.89% | 20.89% | 20.89% | 20.89% | 20.89% | 20.89% | 20.89% | 20.89%
restwaarde 8 jaar oude EV truck (%) | 15% | 15.22% | 15.45% | 15.69% | 15.92% | 16.16% | 16.4% | 16.65% | 16.9% | 17.15% | 17.41% | 17.41% | 17.41% | 17.41% | 17.41% | 17.41% | 17.41% | 17.41% | 17.41% | 17.41% | 17.41% | 17.41% | 17.41% | 17.41% | 17.41% | 17.41%
restwaarde 9 jaar oude EV truck (%) | 11% | 11.16% | 11.33% | 11.5% | 11.67% | 11.85% | 12.03% | 12.21% | 12.39% | 12.58% | 12.77% | 12.77% | 12.77% | 12.77% | 12.77% | 12.77% | 12.77% | 12.77% | 12.77% | 12.77% | 12.77% | 12.77% | 12.77% | 12.77% | 12.77% | 12.77%
restwaarde 10 jaar oude EV truck (%) | 8% | 8.12% | 8.242% | 8.365% | 8.491% | 8.618% | 8.748% | 8.879% | 9.012% | 9.147% | 9.284% | 9.284% | 9.284% | 9.284% | 9.284% | 9.284% | 9.284% | 9.284% | 9.284% | 9.284% | 9.284% | 9.284% | 9.284% | 9.284% | 9.284% | 9.284%
restwaarde 11 jaar oude EV truck (%) | 6% | 6.09% | 6.181% | 6.274% | 6.368% | 6.464% | 6.561% | 6.659% | 6.759% | 6.86% | 6.963% | 6.963% | 6.963% | 6.963% | 6.963% | 6.963% | 6.963% | 6.963% | 6.963% | 6.963% | 6.963% | 6.963% | 6.963% | 6.963% | 6.963% | 6.963%
restwaarde 12 jaar oude EV truck (%) | 4% | 4.06% | 4.121% | 4.183% | 4.245% | 4.309% | 4.374% | 4.439% | 4.506% | 4.574% | 4.642% | 4.642% | 4.642% | 4.642% | 4.642% | 4.642% | 4.642% | 4.642% | 4.642% | 4.642% | 4.642% | 4.642% | 4.642% | 4.642% | 4.642% | 4.642%
restwaarde 13 jaar oude EV truck (%) | 2% | 2.03% | 2.06% | 2.091% | 2.123% | 2.155% | 2.187% | 2.22% | 2.253% | 2.287% | 2.321% | 2.321% | 2.321% | 2.321% | 2.321% | 2.321% | 2.321% | 2.321% | 2.321% | 2.321% | 2.321% | 2.321% | 2.321% | 2.321% | 2.321% | 2.321%
restwaarde 14 jaar oude EV truck (%) | 0.5% | 0.5075% | 0.5151% | 0.5228% | 0.5307% | 0.5386% | 0.5467% | 0.5549% | 0.5632% | 0.5717% | 0.5803% | 0.5803% | 0.5803% | 0.5803% | 0.5803% | 0.5803% | 0.5803% | 0.5803% | 0.5803% | 0.5803% | 0.5803% | 0.5803% | 0.5803% | 0.5803% | 0.5803% | 0.5803%
restwaarde 15 jaar oude EV truck (%) | 0.1% | 0.1015% | 0.103% | 0.1046% | 0.1061% | 0.1077% | 0.1093% | 0.111% | 0.1126% | 0.1143% | 0.1161% | 0.1161% | 0.1161% | 0.1161% | 0.1161% | 0.1161% | 0.1161% | 0.1161% | 0.1161% | 0.1161% | 0.1161% | 0.1161% | 0.1161% | 0.1161% | 0.1161% | 0.1161%
restwaarde 1 jaar oude diesel truck (%) | 81.34% | 80.53% | 79.72% | 78.93% | 78.14% | 77.35% | 76.58% | 75.82% | 75.06% | 74.31% | 73.56% | 72.83% | 72.1% | 71.38% | 70.66% | 69.96% | 69.96% | 69.96% | 69.96% | 69.96% | 69.96% | 69.96% | 69.96% | 69.96% | 69.96% | 69.96%
restwaarde 2 jaar oude diesel truck (%) | 65.95% | 65.29% | 64.64% | 63.99% | 63.35% | 62.72% | 62.09% | 61.47% | 60.86% | 60.25% | 59.65% | 59.05% | 58.46% | 57.87% | 57.3% | 56.72% | 56.72% | 56.72% | 56.72% | 56.72% | 56.72% | 56.72% | 56.72% | 56.72% | 56.72% | 56.72%
restwaarde 3 jaar oude diesel truck (%) | 53.47% | 52.94% | 52.41% | 51.89% | 51.37% | 50.85% | 50.34% | 49.84% | 49.34% | 48.85% | 48.36% | 47.88% | 47.4% | 46.92% | 46.46% | 45.99% | 45.99% | 45.99% | 45.99% | 45.99% | 45.99% | 45.99% | 45.99% | 45.99% | 45.99% | 45.99%
restwaarde 4 jaar oude diesel truck (%) | 43.36% | 42.92% | 42.49% | 42.07% | 41.65% | 41.23% | 40.82% | 40.41% | 40.01% | 39.61% | 39.21% | 38.82% | 38.43% | 38.05% | 37.67% | 37.29% | 37.29% | 37.29% | 37.29% | 37.29% | 37.29% | 37.29% | 37.29% | 37.29% | 37.29% | 37.29%
restwaarde 5 jaar oude diesel truck (%) | 35.15% | 34.8% | 34.45% | 34.11% | 33.77% | 33.43% | 33.1% | 32.77% | 32.44% | 32.11% | 31.79% | 31.47% | 31.16% | 30.85% | 30.54% | 30.23% | 30.23% | 30.23% | 30.23% | 30.23% | 30.23% | 30.23% | 30.23% | 30.23% | 30.23% | 30.23%
restwaarde 6 jaar oude dieseltruck (%) | 28.5% | 28.22% | 27.94% | 27.66% | 27.38% | 27.11% | 26.83% | 26.57% | 26.3% | 26.04% | 25.78% | 25.52% | 25.26% | 25.01% | 24.76% | 24.51% | 24.51% | 24.51% | 24.51% | 24.51% | 24.51% | 24.51% | 24.51% | 24.51% | 24.51% | 24.51%
restwaarde 7 jaar oude dieseltruck (%) | 23.11% | 22.88% | 22.65% | 22.42% | 22.2% | 21.98% | 21.76% | 21.54% | 21.32% | 21.11% | 20.9% | 20.69% | 20.48% | 20.28% | 20.08% | 19.88% | 19.88% | 19.88% | 19.88% | 19.88% | 19.88% | 19.88% | 19.88% | 19.88% | 19.88% | 19.88%
restwaarde 8 jaar oude dieseltruck (%) | 18.74% | 18.55% | 18.36% | 18.18% | 18% | 17.82% | 17.64% | 17.46% | 17.29% | 17.12% | 16.95% | 16.78% | 16.61% | 16.44% | 16.28% | 16.12% | 16.12% | 16.12% | 16.12% | 16.12% | 16.12% | 16.12% | 16.12% | 16.12% | 16.12% | 16.12%
restwaarde 9 jaar oude dieseltruck (%) | 15.19% | 15.04% | 14.89% | 14.74% | 14.59% | 14.45% | 14.3% | 14.16% | 14.02% | 13.88% | 13.74% | 13.6% | 13.47% | 13.33% | 13.2% | 13.07% | 13.07% | 13.07% | 13.07% | 13.07% | 13.07% | 13.07% | 13.07% | 13.07% | 13.07% | 13.07%
restwaarde 10 jaar oude diesel truck (%) | 12.32% | 12.2% | 12.07% | 11.95% | 11.83% | 11.71% | 11.6% | 11.48% | 11.37% | 11.25% | 11.14% | 11.03% | 10.92% | 10.81% | 10.7% | 10.59% | 10.59% | 10.59% | 10.59% | 10.59% | 10.59% | 10.59% | 10.59% | 10.59% | 10.59% | 10.59%
restwaarde 11 jaar oude diesel truck (%) | 8% | 7.92% | 7.841% | 7.762% | 7.685% | 7.608% | 7.532% | 7.457% | 7.382% | 7.308% | 7.235% | 7.163% | 7.091% | 7.02% | 6.95% | 6.88% | 6.88% | 6.88% | 6.88% | 6.88% | 6.88% | 6.88% | 6.88% | 6.88% | 6.88% | 6.88%
restwaarde 12 jaar oude diesel truck (%) | 6% | 5.94% | 5.881% | 5.822% | 5.764% | 5.706% | 5.649% | 5.592% | 5.536% | 5.481% | 5.426% | 5.372% | 5.318% | 5.265% | 5.212% | 5.16% | 5.16% | 5.16% | 5.16% | 5.16% | 5.16% | 5.16% | 5.16% | 5.16% | 5.16% | 5.16%
restwaarde 13 jaar oude diesel truck (%) | 4% | 3.96% | 3.92% | 3.881% | 3.842% | 3.804% | 3.766% | 3.728% | 3.691% | 3.654% | 3.618% | 3.581% | 3.546% | 3.51% | 3.475% | 3.44% | 3.44% | 3.44% | 3.44% | 3.44% | 3.44% | 3.44% | 3.44% | 3.44% | 3.44% | 3.44%
restwaarde 14 jaar oude diesel truck (%) | 2% | 1.98% | 1.96% | 1.941% | 1.921% | 1.902% | 1.883% | 1.864% | 1.845% | 1.827% | 1.809% | 1.791% | 1.773% | 1.755% | 1.737% | 1.72% | 1.72% | 1.72% | 1.72% | 1.72% | 1.72% | 1.72% | 1.72% | 1.72% | 1.72% | 1.72%
restwaarde 15 jaar oude diesel truck (%) | 0.3% | 0.297% | 0.294% | 0.2911% | 0.2882% | 0.2853% | 0.2824% | 0.2796% | 0.2768% | 0.2741% | 0.2713% | 0.2686% | 0.2659% | 0.2633% | 0.2606% | 0.258% | 0.258% | 0.258% | 0.258% | 0.258% | 0.258% | 0.258% | 0.258% | 0.258% | 0.258% | 0.258%
Laadvermogen externe laadpaal | 50 | 50 | 50 | 150 | 150 | 150 | 150 | 150 | 150 | 150 | 150 | 150 | 150 | 150 | 150 | 150 | 150 | 150 | 150 | 150 | 150 | 150 | 150 | 150 | 150 | 150
Laadvermogen laadpaal op depot | 20 | 20 | 20 | 20 | 20 | 20 | 20 | 20 | 20 | 20 | 20 | 20 | 20 | 20 | 20 | 20 | 20 | 20 | 20 | 20 | 20 | 20 | 20 | 20 | 20 | 20
Laadvermogen nodig depot | 9 | 11.94 | 13.94 | 15 | 15 | 15 | 15 | 15 | 15 | 15 | 15 | 15 | 15 | 15 | 15 | 15 | 15 | 15 | 15 | 15 | 15 | 15 | 15 | 15 | 15 | 15
Laadvermogen nodig onderweg | 24 | 31.84 | 37.1733 | 40 | 40 | 40 | 40 | 40 | 40 | 40 | 40 | 40 | 40 | 40 | 40 | 40 | 40 | 40 | 40 | 40 | 40 | 40 | 40 | 40 | 40 | 40
AC3,7 thuis | 0.205 | 0.205 | 0.205 | 0.205 | 0.205 | 0.205 | 0.205 | 0.205 | 0.205 | 0.205 | 0.205 | 0.205 | 0.205 | 0.205 | 0.205 | 0.205 | 0.205 | 0.205 | 0.205 | 0.205 | 0.205 | 0.205 | 0.205 | 0.205 | 0.205 | 0.205
AC10 onderweg | 0.35 | 0.35 | 0.35 | 0.35 | 0.35 | 0.35 | 0.35 | 0.35 | 0.35 | 0.35 | 0.35 | 0.35 | 0.35 | 0.35 | 0.35 | 0.35 | 0.35 | 0.35 | 0.35 | 0.35 | 0.35 | 0.35 | 0.35 | 0.35 | 0.35 | 0.35
AC20 onderweg | 0.35 | 0.35 | 0.35 | 0.35 | 0.35 | 0.35 | 0.35 | 0.35 | 0.35 | 0.35 | 0.35 | 0.35 | 0.35 | 0.35 | 0.35 | 0.35 | 0.35 | 0.35 | 0.35 | 0.35 | 0.35 | 0.35 | 0.35 | 0.35 | 0.35 | 0.35
AC20 thuis | 0.13 | 0.13 | 0.13 | 0.13 | 0.13 | 0.13 | 0.13 | 0.13 | 0.13 | 0.13 | 0.13 | 0.13 | 0.13 | 0.13 | 0.13 | 0.13 | 0.13 | 0.13 | 0.13 | 0.13 | 0.13 | 0.13 | 0.13 | 0.13 | 0.13 | 0.13
FC50 onderweg | 0.59 | 0.59 | 0.59 | 0.59 | 0.59 | 0.59 | 0.59 | 0.59 | 0.59 | 0.59 | 0.59 | 0.59 | 0.59 | 0.59 | 0.59 | 0.59 | 0.59 | 0.59 | 0.59 | 0.59 | 0.59 | 0.59 | 0.59 | 0.59 | 0.59 | 0.59
FC50 thuis | 0.12 | 0.12 | 0.12 | 0.12 | 0.12 | 0.12 | 0.12 | 0.12 | 0.12 | 0.12 | 0.12 | 0.12 | 0.12 | 0.12 | 0.12 | 0.12 | 0.12 | 0.12 | 0.12 | 0.12 | 0.12 | 0.12 | 0.12 | 0.12 | 0.12 | 0.12
HPC150 onderweg | 0.59 | 0.59 | 0.59 | 0.59 | 0.59 | 0.59 | 0.59 | 0.59 | 0.59 | 0.59 | 0.59 | 0.59 | 0.59 | 0.59 | 0.59 | 0.59 | 0.59 | 0.59 | 0.59 | 0.59 | 0.59 | 0.59 | 0.59 | 0.59 | 0.59 | 0.59
HPC150 thuis | 0.08 | 0.08 | 0.08 | 0.08 | 0.08 | 0.08 | 0.08 | 0.08 | 0.08 | 0.08 | 0.08 | 0.08 | 0.08 | 0.08 | 0.08 | 0.08 | 0.08 | 0.08 | 0.08 | 0.08 | 0.08 | 0.08 | 0.08 | 0.08 | 0.08 | 0.08
HPC350 onderweg | 0.59 | 0.59 | 0.59 | 0.59 | 0.59 | 0.59 | 0.59 | 0.59 | 0.59 | 0.59 | 0.59 | 0.59 | 0.59 | 0.59 | 0.59 | 0.59 | 0.59 | 0.59 | 0.59 | 0.59 | 0.59 | 0.59 | 0.59 | 0.59 | 0.59 | 0.59
HPC350 thuis | 0.08 | 0.08 | 0.08 | 0.08 | 0.08 | 0.08 | 0.08 | 0.08 | 0.08 | 0.08 | 0.08 | 0.08 | 0.08 | 0.08 | 0.08 | 0.08 | 0.08 | 0.08 | 0.08 | 0.08 | 0.08 | 0.08 | 0.08 | 0.08 | 0.08 | 0.08

## hoog 4
jaar | 2023 | 2024 | 2025 | 2026 | 2027 | 2028 | 2029 | 2030 | 2031 | 2032 | 2033 | 2034 | 2035 | 2036 | 2037 | 2038 | 2039 | 2040 | 2041 | 2042 | 2043 | 2044 | 2045 | 2046 | 2047 | 2048
prijs diesel (euro) | 23620 | 24328.6 | 25058.458 | 25810.2117 | 26584.5181 | 27382.0536 | 28203.5152 | 29049.6207 | 29921.1093 | 30818.7426 | 31743.3049 | 32695.604 | 33676.4721 | 34686.7663 | 35727.3693 | 36799.1904 | 37903.1661 | 39040.2611 | 40211.4689 | 41417.813 | 42660.3474 | 43940.1578 | 45258.3625 | 46616.1134 | 48014.5968 | 49455.0347
prijs electrisch (euro) | 66380 | 63061 | 60538.56 | 58117.0176 | 56373.5071 | 54682.3019 | 53588.6558 | 53052.7693 | 52522.2416 | 52522.2416 | 52522.2416 | 52522.2416 | 52522.2416 | 52522.2416 | 52522.2416 | 52522.2416 | 52522.2416 | 52522.2416 | 52522.2416 | 52522.2416 | 52522.2416 | 52522.2416 | 52522.2416 | 52522.2416 | 52522.2416 | 52522.2416
vermogen (kWh) | 70 | 99.4 | 119.4 | 139.4 | 150 | 150 | 150 | 150 | 150 | 150 | 150 | 150 | 150 | 150 | 150 | 150 | 150 | 150 | 150 | 150 | 150 | 150 | 150 | 150 | 150 | 150
reparatiekosten EV (euro/jaar) | 2000 | 1820 | 1656.2 | 1507.142 | 1371.4992 | 1248.0643 | 1135.7385 | 1033.522 | 940.5051 | 855.8596 | 778.8322 | 708.7373 | 644.951 | 586.9054 | 534.0839 | 486.0164 | 144502 | 145947.02 | 146676.7551 | 146676.7551 | 146676.7551 | 146676.7551 | 146676.7551 | 146676.7551 | 146676.7551 | 146676.7551
onderhoudskosten EV (euro/jaar) | 0.0215 | 0.0215 | 0.0215 | 0.0215 | 0.0215 | 0.0215 | 0.0215 | 0.0215 | 0.0215 | 0.0215 | 0.0215 | 0.0215 | 0.0215 | 0.0215 | 0.0215 | 0.0215 | 0.0215 | 0.0215 | 0.0215 | 0.0215 | 0.0215 | 0.0215 | 0.0215 | 0.0215 | 0.0215 | 0.0215
onderhoudskosten diesel (euro/jaar) | 0.047 | 0.047 | 0.047 | 0.047 | 0.047 | 0.047 | 0.047 | 0.047 | 0.047 | 0.047 | 0.047 | 0.047 | 0.047 | 0.047 | 0.047 | 0.047 | 3.047 | 6.047 | 9.047 | 12.047 | 15.047 | 18.047 | 21.047 | 24.047 | 27.047 | 30.047
stilstand EV (dagen) | 5 | 4.4 | 3.872 | 3.4074 | 2.9985 | 2.6387 | 2.322 | 2.0434 | 1.7982 | 1.5824 | 1.3925 | 1.2254 | 1.0784 | 1 | 1 | 1 | 144503 | 145948.03 | 146677.7701 | 146677.7701 | 146677.7701 | 146677.7701 | 146677.7701 | 146677.7701 | 146677.7701 | 146677.7701
subsidies EV (euro op aankoopbedrag) | 5000 | 5000 | 5000 | 5000 | 0 | 0 | 0 | 0 | 0 | 0 | 0 | 0 | 0 | 0 | 0 | 0 | 0 | 0 | 0 | 0 | 0 | 0 | 0 | 0 | 0 | 0
CO2 prijs (euro/ton uitstoot) | 0 | 0 | 0 | 0 | 25 | 30.75 | 37.8225 | 46.5217 | 57.2217 | 70.3826 | 86.5706 | 106.4819 | 130.9727 | 161.0965 | 198.1487 | 243.7228 | 299.7791 | 368.7283 | 453.5358 | 557.849 | 686.1543 | 843.9698 | 1038.0828 | 1276.8419 | 1570.5155 | 1931.7341
efficienty diesel (L/km) | 0.092 | 0.09062 | 0.089261 | 0.087922 | 0.086603 | 0.085304 | 0.084024 | 0.082764 | 0.081523 | 0.0803 | 0.079095 | 0.077909 | 0.07674 | 0.075589 | 0.074455 | 0.073338 | 144504 | 145949.04 | 146678.7852 | 146678.7852 | 146678.7852 | 146678.7852 | 146678.7852 | 146678.7852 | 146678.7852 | 146678.7852
efficienty electrisch (kWh/km) | 0.31 | 0.30225 | 0.29469 | 0.28733 | 0.28014 | 0.27314 | 0.26631 | 0.25965 | 0.25316 | 0.24683 | 0.24066 | 0.23465 | 0.22878 | 0.22306 | 0.21748 | 0.21205 | 0.21205 | 0.21205 | 0.21205 | 0.21205 | 0.21205 | 0.21205 | 0.21205 | 0.21205 | 0.21205 | 0.21205
inkoopprijs elektriciteit depot excl. btw (euro/kWh) | 0.08 | 0.0808 | 0.081608 | 0.082424 | 0.083248 | 0.084081 | 0.084922 | 0.085771 | 0.086629 | 0.087495 | 0.08837 | 0.089253 | 0.090146 | 0.091047 | 0.091958 | 0.092878 | 0.093806 | 0.094744 | 0.095692 | 0.096649 | 0.097615 | 0.098591 | 0.099577 | 0.10057 | 0.10158 | 0.10259
inkoopprijs elektriciteit onderweg excl. btw (euro/kWh) | 0.39 | 0.3939 | 0.39784 | 0.40182 | 0.40584 | 0.40989 | 0.41399 | 0.41813 | 0.42231 | 0.42654 | 0.4308 | 0.43511 | 0.43946 | 0.44386 | 0.44829 | 0.45278 | 0.45731 | 0.46188 | 0.4665 | 0.47116 | 0.47587 | 0.48063 | 0.48544 | 0.49029 | 0.4952 | 0.50015
bruto kosten inkoop oplaadsysteem (euro) | 2200 | 2200 | 2200 | 2200 | 2200 | 2200 | 2200 | 2200 | 2200 | 2200 | 2200 | 2200 | 2200 | 2200 | 2200 | 2200 | 144505 | 145950.05 | 146679.8002 | 146679.8002 | 146679.8002 | 146679.8002 | 146679.8002 | 146679.8002 | 146679.8002 | 146679.8002
bruto kosten aanleg oplaadsysteem (euro) | 620 | 620 | 620 | 620 | 620 | 620 | 620 | 620 | 620 | 620 | 620 | 620 | 620 | 620 | 620 | 620 | 620 | 620 | 620 | 620 | 620 | 620 | 620 | 620 | 620 | 620
brandstofprijs diesel excl. btw (euro/L) | 1.9 | 2.033 | 2.1753 | 2.3276 | 2.4905 | 2.6648 | 2.8514 | 3.051 | 3.2646 | 3.4931 | 3.7376 | 3.9992 | 4.2792 | 4.5787 | 4.8992 | 5.2422 | 5.6091 | 6.0017 | 6.4219 | 6.8714 | 7.3524 | 7.8671 | 8.4178 | 9.007 | 9.6375 | 10.3121
mutatie accijns diesel (%) | 0 | 0 | 0 | 0 | 0 | 0 | 0 | 0 | 0 | 0 | 0 | 0 | 0 | 0 | 0 | 0 | 144506 | 145951.06 | 146680.8153 | 146680.8153 | 146680.8153 | 146680.8153 | 146680.8153 | 146680.8153 | 146680.8153 | 146680.8153
mrb diesel (euro/jaar) | 568 | 568 | 568 | 568 | 568 | 568 | 568 | 568 | 568 | 568 | 568 | 568 | 568 | 568 | 568 | 568 | 568 | 568 | 568 | 568 | 568 | 568 | 568 | 568 | 568 | 568
mrb electrisch (euro/jaar) | 0 | 0 | 0 | 142 | 568 | 568 | 568 | 568 | 568 | 568 | 568 | 568 | 568 | 568 | 568 | 568 | 150 | 150 | 150 | 150 | 150 | 150 | 150 | 150 | 150 | 150
MIA (euro/levensduur) | 28890 | 27396.45 | 26261.352 | 25171.6579 | 0 | 0 | 0 | 0 | 0 | 0 | 0 | 0 | 0 | 0 | 0 | 0 | 0 | 0 | 0 | 0 | 0 | 0 | 0 | 0 | 0 | 0
VAMIL (euro/levensduur) | 0 | 0 | 0 | 0 | 0 | 0 | 0 | 0 | 0 | 0 | 0 | 0 | 0 | 0 | 0 | 0 | 0 | 0 | 0 | 0 | 0 | 0 | 0 | 0 | 0 | 0
Energiesubsidie (euro/kWh) | 0
Vaste ZE-Voertuigheffing (euro/jaar) | 5000 | 5000 | 5000 | 5000 | 5000 | 5000 | 5000 | 5000 | 5000 | 5000 | 5000 | 5000 | 5000 | 5000 | 5000 | 5000 | 5000 | 5000 | 5000 | 5000 | 5000 | 5000 | 5000 | 5000 | 5000 | 5000
Verschil vrachtwagentolheffing (euro/km) | 0 | 0 | 0 | 0 | 0 | 0 | 0 | 0 | 0 | 0 | 0 | 0 | 0 | 0 | 0 | 0 | 0 | 0 | 0 | 0 | 0 | 0 | 0 | 0 | 0 | 0
Subsidie aanleg oplaadsysteem (euro/keer) | 0
restwaarde 1 jaar oude EV truck (%) | 70% | 71.05% | 72.12% | 73.2% | 74.3% | 75.41% | 76.54% | 77.69% | 78.85% | 80.04% | 81.24% | 81.24% | 81.24% | 81.24% | 81.24% | 81.24% | 81.24% | 81.24% | 81.24% | 81.24% | 81.24% | 81.24% | 81.24% | 81.24% | 81.24% | 81.24%
restwaarde 2 jaar oude EV truck (%) | 56% | 56.84% | 57.69% | 58.56% | 59.44% | 60.33% | 61.23% | 62.15% | 63.08% | 64.03% | 64.99% | 64.99% | 64.99% | 64.99% | 64.99% | 64.99% | 64.99% | 64.99% | 64.99% | 64.99% | 64.99% | 64.99% | 64.99% | 64.99% | 64.99% | 64.99%
restwaarde 3 jaar oude EV truck (%) | 45% | 45.67% | 46.36% | 47.06% | 47.76% | 48.48% | 49.2% | 49.94% | 50.69% | 51.45% | 52.22% | 52.22% | 52.22% | 52.22% | 52.22% | 52.22% | 52.22% | 52.22% | 52.22% | 52.22% | 52.22% | 52.22% | 52.22% | 52.22% | 52.22% | 52.22%
restwaarde 4 jaar oude EV truck (%) | 34% | 34.51% | 35.03% | 35.55% | 36.09% | 36.63% | 37.18% | 37.73% | 38.3% | 38.88% | 39.46% | 39.46% | 39.46% | 39.46% | 39.46% | 39.46% | 39.46% | 39.46% | 39.46% | 39.46% | 39.46% | 39.46% | 39.46% | 39.46% | 39.46% | 39.46%
restwaarde 5 jaar oude EV truck (%) | 28% | 28.42% | 28.85% | 29.28% | 29.72% | 30.16% | 30.62% | 31.08% | 31.54% | 32.01% | 32.5% | 32.5% | 32.5% | 32.5% | 32.5% | 32.5% | 32.5% | 32.5% | 32.5% | 32.5% | 32.5% | 32.5% | 32.5% | 32.5% | 32.5% | 32.5%
restwaarde 6 jaar oude EV truck (%) | 23% | 23.34% | 23.7% | 24.05% | 24.41% | 24.78% | 25.15% | 25.53% | 25.91% | 26.3% | 26.69% | 26.69% | 26.69% | 26.69% | 26.69% | 26.69% | 26.69% | 26.69% | 26.69% | 26.69% | 26.69% | 26.69% | 26.69% | 26.69% | 26.69% | 26.69%
restwaarde 7 jaar oude EV truck (%) | 18% | 18.27% | 18.54% | 18.82% | 19.1% | 19.39% | 19.68% | 19.98% | 20.28% | 20.58% | 20.89% | 20.89% | 20.89% | 20.89% | 20.89% | 20.89% | 20.89% | 20.89% | 20.89% | 20.89% | 20.89% | 20.89% | 20.89% | 20.89% | 20.89% | 20.89%
restwaarde 8 jaar oude EV truck (%) | 15% | 15.22% | 15.45% | 15.69% | 15.92% | 16.16% | 16.4% | 16.65% | 16.9% | 17.15% | 17.41% | 17.41% | 17.41% | 17.41% | 17.41% | 17.41% | 17.41% | 17.41% | 17.41% | 17.41% | 17.41% | 17.41% | 17.41% | 17.41% | 17.41% | 17.41%
restwaarde 9 jaar oude EV truck (%) | 11% | 11.16% | 11.33% | 11.5% | 11.67% | 11.85% | 12.03% | 12.21% | 12.39% | 12.58% | 12.77% | 12.77% | 12.77% | 12.77% | 12.77% | 12.77% | 12.77% | 12.77% | 12.77% | 12.77% | 12.77% | 12.77% | 12.77% | 12.77% | 12.77% | 12.77%
restwaarde 10 jaar oude EV truck (%) | 8% | 8.12% | 8.242% | 8.365% | 8.491% | 8.618% | 8.748% | 8.879% | 9.012% | 9.147% | 9.284% | 9.284% | 9.284% | 9.284% | 9.284% | 9.284% | 9.284% | 9.284% | 9.284% | 9.284% | 9.284% | 9.284% | 9.284% | 9.284% | 9.284% | 9.284%
restwaarde 11 jaar oude EV truck (%) | 6% | 6.09% | 6.181% | 6.274% | 6.368% | 6.464% | 6.561% | 6.659% | 6.759% | 6.86% | 6.963% | 6.963% | 6.963% | 6.963% | 6.963% | 6.963% | 6.963% | 6.963% | 6.963% | 6.963% | 6.963% | 6.963% | 6.963% | 6.963% | 6.963% | 6.963%
restwaarde 12 jaar oude EV truck (%) | 4% | 4.06% | 4.121% | 4.183% | 4.245% | 4.309% | 4.374% | 4.439% | 4.506% | 4.574% | 4.642% | 4.642% | 4.642% | 4.642% | 4.642% | 4.642% | 4.642% | 4.642% | 4.642% | 4.642% | 4.642% | 4.642% | 4.642% | 4.642% | 4.642% | 4.642%
restwaarde 13 jaar oude EV truck (%) | 2% | 2.03% | 2.06% | 2.091% | 2.123% | 2.155% | 2.187% | 2.22% | 2.253% | 2.287% | 2.321% | 2.321% | 2.321% | 2.321% | 2.321% | 2.321% | 2.321% | 2.321% | 2.321% | 2.321% | 2.321% | 2.321% | 2.321% | 2.321% | 2.321% | 2.321%
restwaarde 14 jaar oude EV truck (%) | 0.5% | 0.5075% | 0.5151% | 0.5228% | 0.5307% | 0.5386% | 0.5467% | 0.5549% | 0.5632% | 0.5717% | 0.5803% | 0.5803% | 0.5803% | 0.5803% | 0.5803% | 0.5803% | 0.5803% | 0.5803% | 0.5803% | 0.5803% | 0.5803% | 0.5803% | 0.5803% | 0.5803% | 0.5803% | 0.5803%
restwaarde 15 jaar oude EV truck (%) | 0.1% | 0.1015% | 0.103% | 0.1046% | 0.1061% | 0.1077% | 0.1093% | 0.111% | 0.1126% | 0.1143% | 0.1161% | 0.1161% | 0.1161% | 0.1161% | 0.1161% | 0.1161% | 0.1161% | 0.1161% | 0.1161% | 0.1161% | 0.1161% | 0.1161% | 0.1161% | 0.1161% | 0.1161% | 0.1161%
restwaarde 1 jaar oude diesel truck (%) | 81.34% | 80.53% | 79.72% | 78.93% | 78.14% | 77.35% | 76.58% | 75.82% | 75.06% | 74.31% | 73.56% | 72.83% | 72.1% | 71.38% | 70.66% | 69.96% | 69.96% | 69.96% | 69.96% | 69.96% | 69.96% | 69.96% | 69.96% | 69.96% | 69.96% | 69.96%
restwaarde 2 jaar oude diesel truck (%) | 65.95% | 65.29% | 64.64% | 63.99% | 63.35% | 62.72% | 62.09% | 61.47% | 60.86% | 60.25% | 59.65% | 59.05% | 58.46% | 57.87% | 57.3% | 56.72% | 56.72% | 56.72% | 56.72% | 56.72% | 56.72% | 56.72% | 56.72% | 56.72% | 56.72% | 56.72%
restwaarde 3 jaar oude diesel truck (%) | 53.47% | 52.94% | 52.41% | 51.89% | 51.37% | 50.85% | 50.34% | 49.84% | 49.34% | 48.85% | 48.36% | 47.88% | 47.4% | 46.92% | 46.46% | 45.99% | 45.99% | 45.99% | 45.99% | 45.99% | 45.99% | 45.99% | 45.99% | 45.99% | 45.99% | 45.99%
restwaarde 4 jaar oude diesel truck (%) | 43.36% | 42.92% | 42.49% | 42.07% | 41.65% | 41.23% | 40.82% | 40.41% | 40.01% | 39.61% | 39.21% | 38.82% | 38.43% | 38.05% | 37.67% | 37.29% | 37.29% | 37.29% | 37.29% | 37.29% | 37.29% | 37.29% | 37.29% | 37.29% | 37.29% | 37.29%
restwaarde 5 jaar oude diesel truck (%) | 35.15% | 34.8% | 34.45% | 34.11% | 33.77% | 33.43% | 33.1% | 32.77% | 32.44% | 32.11% | 31.79% | 31.47% | 31.16% | 30.85% | 30.54% | 30.23% | 30.23% | 30.23% | 30.23% | 30.23% | 30.23% | 30.23% | 30.23% | 30.23% | 30.23% | 30.23%
restwaarde 6 jaar oude dieseltruck (%) | 28.5% | 28.22% | 27.94% | 27.66% | 27.38% | 27.11% | 26.83% | 26.57% | 26.3% | 26.04% | 25.78% | 25.52% | 25.26% | 25.01% | 24.76% | 24.51% | 24.51% | 24.51% | 24.51% | 24.51% | 24.51% | 24.51% | 24.51% | 24.51% | 24.51% | 24.51%
restwaarde 7 jaar oude dieseltruck (%) | 23.11% | 22.88% | 22.65% | 22.42% | 22.2% | 21.98% | 21.76% | 21.54% | 21.32% | 21.11% | 20.9% | 20.69% | 20.48% | 20.28% | 20.08% | 19.88% | 19.88% | 19.88% | 19.88% | 19.88% | 19.88% | 19.88% | 19.88% | 19.88% | 19.88% | 19.88%
restwaarde 8 jaar oude dieseltruck (%) | 18.74% | 18.55% | 18.36% | 18.18% | 18% | 17.82% | 17.64% | 17.46% | 17.29% | 17.12% | 16.95% | 16.78% | 16.61% | 16.44% | 16.28% | 16.12% | 16.12% | 16.12% | 16.12% | 16.12% | 16.12% | 16.12% | 16.12% | 16.12% | 16.12% | 16.12%
restwaarde 9 jaar oude dieseltruck (%) | 15.19% | 15.04% | 14.89% | 14.74% | 14.59% | 14.45% | 14.3% | 14.16% | 14.02% | 13.88% | 13.74% | 13.6% | 13.47% | 13.33% | 13.2% | 13.07% | 13.07% | 13.07% | 13.07% | 13.07% | 13.07% | 13.07% | 13.07% | 13.07% | 13.07% | 13.07%
restwaarde 10 jaar oude diesel truck (%) | 12.32% | 12.2% | 12.07% | 11.95% | 11.83% | 11.71% | 11.6% | 11.48% | 11.37% | 11.25% | 11.14% | 11.03% | 10.92% | 10.81% | 10.7% | 10.59% | 10.59% | 10.59% | 10.59% | 10.59% | 10.59% | 10.59% | 10.59% | 10.59% | 10.59% | 10.59%
restwaarde 11 jaar oude diesel truck (%) | 8% | 7.92% | 7.841% | 7.762% | 7.685% | 7.608% | 7.532% | 7.457% | 7.382% | 7.308% | 7.235% | 7.163% | 7.091% | 7.02% | 6.95% | 6.88% | 6.88% | 6.88% | 6.88% | 6.88% | 6.88% | 6.88% | 6.88% | 6.88% | 6.88% | 6.88%
restwaarde 12 jaar oude diesel truck (%) | 6% | 5.94% | 5.881% | 5.822% | 5.764% | 5.706% | 5.649% | 5.592% | 5.536% | 5.481% | 5.426% | 5.372% | 5.318% | 5.265% | 5.212% | 5.16% | 5.16% | 5.16% | 5.16% | 5.16% | 5.16% | 5.16% | 5.16% | 5.16% | 5.16% | 5.16%
restwaarde 13 jaar oude diesel truck (%) | 4% | 3.96% | 3.92% | 3.881% | 3.842% | 3.804% | 3.766% | 3.728% | 3.691% | 3.654% | 3.618% | 3.581% | 3.546% | 3.51% | 3.475% | 3.44% | 3.44% | 3.44% | 3.44% | 3.44% | 3.44% | 3.44% | 3.44% | 3.44% | 3.44% | 3.44%
restwaarde 14 jaar oude diesel truck (%) | 2% | 1.98% | 1.96% | 1.941% | 1.921% | 1.902% | 1.883% | 1.864% | 1.845% | 1.827% | 1.809% | 1.791% | 1.773% | 1.755% | 1.737% | 1.72% | 1.72% | 1.72% | 1.72% | 1.72% | 1.72% | 1.72% | 1.72% | 1.72% | 1.72% | 1.72%
restwaarde 15 jaar oude diesel truck (%) | 0.3% | 0.297% | 0.294% | 0.2911% | 0.2882% | 0.2853% | 0.2824% | 0.2796% | 0.2768% | 0.2741% | 0.2713% | 0.2686% | 0.2659% | 0.2633% | 0.2606% | 0.258% | 0.258% | 0.258% | 0.258% | 0.258% | 0.258% | 0.258% | 0.258% | 0.258% | 0.258% | 0.258%
Laadvermogen externe laadpaal | 150 | 150 | 150 | 350 | 350 | 350 | 350 | 350 | 350 | 350 | 350 | 350 | 350 | 350 | 350 | 350 | 350 | 350 | 350 | 350 | 350 | 350 | 350 | 350 | 350 | 350
Laadvermogen laadpaal op depot | 20 | 20 | 20 | 20 | 20 | 20 | 20 | 20 | 20 | 20 | 20 | 20 | 20 | 20 | 20 | 20 | 20 | 20 | 20 | 20 | 20 | 20 | 20 | 20 | 20 | 20
Laadvermogen nodig depot | 7 | 9.94 | 11.94 | 13.94 | 15 | 15 | 15 | 15 | 15 | 15 | 15 | 15 | 15 | 15 | 15 | 15 | 15 | 15 | 15 | 15 | 15 | 15 | 15 | 15 | 15 | 15
Laadvermogen nodig onderweg | 18.6667 | 26.5067 | 31.84 | 37.1733 | 40 | 40 | 40 | 40 | 40 | 40 | 40 | 40 | 40 | 40 | 40 | 40 | 40 | 40 | 40 | 40 | 40 | 40 | 40 | 40 | 40 | 40
AC3,7 thuis | 0.205 | 0.205 | 0.205 | 0.205 | 0.205 | 0.205 | 0.205 | 0.205 | 0.205 | 0.205 | 0.205 | 0.205 | 0.205 | 0.205 | 0.205 | 0.205 | 0.205 | 0.205 | 0.205 | 0.205 | 0.205 | 0.205 | 0.205 | 0.205 | 0.205 | 0.205
AC10 onderweg | 0.35 | 0.35 | 0.35 | 0.35 | 0.35 | 0.35 | 0.35 | 0.35 | 0.35 | 0.35 | 0.35 | 0.35 | 0.35 | 0.35 | 0.35 | 0.35 | 0.35 | 0.35 | 0.35 | 0.35 | 0.35 | 0.35 | 0.35 | 0.35 | 0.35 | 0.35
AC20 onderweg | 0.35 | 0.35 | 0.35 | 0.35 | 0.35 | 0.35 | 0.35 | 0.35 | 0.35 | 0.35 | 0.35 | 0.35 | 0.35 | 0.35 | 0.35 | 0.35 | 0.35 | 0.35 | 0.35 | 0.35 | 0.35 | 0.35 | 0.35 | 0.35 | 0.35 | 0.35
AC20 thuis | 0.13 | 0.13 | 0.13 | 0.13 | 0.13 | 0.13 | 0.13 | 0.13 | 0.13 | 0.13 | 0.13 | 0.13 | 0.13 | 0.13 | 0.13 | 0.13 | 0.13 | 0.13 | 0.13 | 0.13 | 0.13 | 0.13 | 0.13 | 0.13 | 0.13 | 0.13
FC50 onderweg | 0.59 | 0.59 | 0.59 | 0.59 | 0.59 | 0.59 | 0.59 | 0.59 | 0.59 | 0.59 | 0.59 | 0.59 | 0.59 | 0.59 | 0.59 | 0.59 | 0.59 | 0.59 | 0.59 | 0.59 | 0.59 | 0.59 | 0.59 | 0.59 | 0.59 | 0.59
FC50 thuis | 0.12 | 0.12 | 0.12 | 0.12 | 0.12 | 0.12 | 0.12 | 0.12 | 0.12 | 0.12 | 0.12 | 0.12 | 0.12 | 0.12 | 0.12 | 0.12 | 0.12 | 0.12 | 0.12 | 0.12 | 0.12 | 0.12 | 0.12 | 0.12 | 0.12 | 0.12
HPC150 onderweg | 0.59 | 0.59 | 0.59 | 0.59 | 0.59 | 0.59 | 0.59 | 0.59 | 0.59 | 0.59 | 0.59 | 0.59 | 0.59 | 0.59 | 0.59 | 0.59 | 0.59 | 0.59 | 0.59 | 0.59 | 0.59 | 0.59 | 0.59 | 0.59 | 0.59 | 0.59
HPC150 thuis | 0.08 | 0.08 | 0.08 | 0.08 | 0.08 | 0.08 | 0.08 | 0.08 | 0.08 | 0.08 | 0.08 | 0.08 | 0.08 | 0.08 | 0.08 | 0.08 | 0.08 | 0.08 | 0.08 | 0.08 | 0.08 | 0.08 | 0.08 | 0.08 | 0.08 | 0.08
HPC350 onderweg | 0.59 | 0.59 | 0.59 | 0.59 | 0.59 | 0.59 | 0.59 | 0.59 | 0.59 | 0.59 | 0.59 | 0.59 | 0.59 | 0.59 | 0.59 | 0.59 | 0.59 | 0.59 | 0.59 | 0.59 | 0.59 | 0.59 | 0.59 | 0.59 | 0.59 | 0.59
HPC350 thuis | 0.08 | 0.08 | 0.08 | 0.08 | 0.08 | 0.08 | 0.08 | 0.08 | 0.08 | 0.08 | 0.08 | 0.08 | 0.08 | 0.08 | 0.08 | 0.08 | 0.08 | 0.08 | 0.08 | 0.08 | 0.08 | 0.08 | 0.08 | 0.08 | 0.08 | 0.08

## hoog 5
jaar | 2023 | 2024 | 2025 | 2026 | 2027 | 2028 | 2029 | 2030 | 2031 | 2032 | 2033 | 2034 | 2035 | 2036 | 2037 | 2038 | 2039 | 2040 | 2041 | 2042 | 2043 | 2044 | 2045 | 2046 | 2047 | 2048
prijs diesel (euro) | 62500 | 64375 | 66306.25 | 68295.4375 | 70344.3006 | 72454.6296 | 74628.2685 | 76867.1166 | 79173.1301 | 81548.324 | 83994.7737 | 86514.6169 | 89110.0554 | 91783.3571 | 94536.8578 | 97372.9635 | 100294.1524 | 103302.977 | 106402.0663 | 109594.1283 | 112881.9522 | 116268.4107 | 119756.4631 | 123349.1569 | 127049.6317 | 130861.1206
prijs electrisch (euro) | 157000 | 147580 | 138725.2 | 130401.688 | 122577.5867 | 115222.9315 | 108309.5556 | 101810.9823 | 95702.3234 | 89960.1839 | 84562.5729 | 80334.4443 | 77121.0665 | 74807.4345 | 73311.2858 | 72578.173 | 71852.3912 | 71133.8673 | 70422.5286 | 69718.3034 | 69021.1203 | 68330.9091 | 67647.6 | 66971.124 | 66301.4128 | 65638.3987
vermogen (kWh) | 82.8 | 112.2 | 141.6 | 171 | 200.4 | 229.8 | 249.4 | 269 | 285.6 | 305.2 | 324.8 | 344.4 | 350 | 350 | 350 | 350 | 350 | 350 | 350 | 350 | 350 | 350 | 350 | 350 | 350 | 350
reparatiekosten EV (euro/jaar) | 4000 | 3640 | 3312.4 | 3014.284 | 2742.9984 | 2496.1286 | 2271.477 | 2067.0441 | 1881.0101 | 1711.7192 | 1557.6645 | 1417.4747 | 1289.9019 | 1173.8108 | 1068.1678 | 972.0327 | 962.3124 | 952.6893 | 943.1624 | 933.7307 | 924.3934 | 915.1495 | 905.998 | 896.938 | 887.9686 | 879.089
onderhoudskosten EV (euro/jaar) | 0.0226 | 0.0226 | 0.0226 | 0.0226 | 0.0226 | 0.0226 | 0.0226 | 0.0226 | 0.0226 | 0.0226 | 0.0226 | 0.0226 | 0.0226 | 0.0226 | 0.0226 | 0.0226 | 0.0226 | 0.0226 | 0.0226 | 0.0226 | 0.0226 | 0.0226 | 0.0226 | 0.0226 | 0.0226 | 0.0226
onderhoudskosten diesel (euro/jaar) | 0.051 | 0.051 | 0.051 | 0.051 | 0.051 | 0.051 | 0.051 | 0.051 | 0.051 | 0.051 | 0.051 | 0.051 | 0.051 | 0.051 | 0.051 | 0.051 | 0.05049 | 0.049985 | 0.049485 | 0.04899 | 0.0485 | 0.048015 | 0.047535 | 0.04706 | 0.046589 | 0.046123
stilstand EV (dagen) | 5 | 4.4 | 3.872 | 3.4074 | 2.9985 | 2.6387 | 2.322 | 2.0434 | 1.7982 | 1.5824 | 1.3925 | 1.2254 | 1.0784 | 1 | 1 | 1 | 1 | 1 | 1 | 1 | 1 | 1 | 1 | 1 | 1 | 1
subsidies EV (euro op aankoopbedrag) | 5000 | 5000 | 5000 | 5000 | 0 | 0 | 0 | 0 | 0 | 0 | 0 | 0 | 0 | 0 | 0 | 0 | 0 | 0 | 0 | 0 | 0 | 0 | 0 | 0 | 0 | 0
CO2 prijs (euro/ton uitstoot) | 0 | 0 | 0 | 0 | 25 | 30.75 | 37.8225 | 46.5217 | 57.2217 | 70.3826 | 86.5706 | 106.4819 | 130.9727 | 161.0965 | 198.1487 | 243.7228 | 299.7791 | 368.7283 | 453.5358 | 557.849 | 686.1543 | 843.9698 | 1038.0828 | 1276.8419 | 1570.5155 | 1931.7341
efficienty diesel (L/km) | 0.102 | 0.10047 | 0.098963 | 0.097479 | 0.096016 | 0.094576 | 0.093157 | 0.09176 | 0.090384 | 0.089028 | 0.087693 | 0.086377 | 0.085081 | 0.083805 | 0.082548 | 0.08131 | 0.080497 | 0.079692 | 0.078895 | 0.078106 | 0.077325 | 0.076552 | 0.075786 | 0.075028 | 0.074278 | 0.073535
efficienty electrisch (kWh/km) | 0.75 | 0.73125 | 0.71297 | 0.69514 | 0.67777 | 0.66082 | 0.6443 | 0.62819 | 0.61249 | 0.59718 | 0.58225 | 0.56769 | 0.5535 | 0.53966 | 0.52617 | 0.51302 | 0.51302 | 0.51302 | 0.51302 | 0.51302 | 0.51302 | 0.51302 | 0.51302 | 0.51302 | 0.51302 | 0.51302
inkoopprijs elektriciteit depot excl. btw (euro/kWh) | 0.08 | 0.0808 | 0.081608 | 0.082424 | 0.083248 | 0.084081 | 0.084922 | 0.085771 | 0.086629 | 0.087495 | 0.08837 | 0.089253 | 0.090146 | 0.091047 | 0.091958 | 0.092878 | 0.093806 | 0.094744 | 0.095692 | 0.096649 | 0.097615 | 0.098591 | 0.099577 | 0.10057 | 0.10158 | 0.10259
inkoopprijs elektriciteit onderweg excl. btw (euro/kWh) | 0.39 | 0.3939 | 0.39784 | 0.40182 | 0.40584 | 0.40989 | 0.41399 | 0.41813 | 0.42231 | 0.42654 | 0.4308 | 0.43511 | 0.43946 | 0.44386 | 0.44829 | 0.45278 | 0.45731 | 0.46188 | 0.4665 | 0.47116 | 0.47587 | 0.48063 | 0.48544 | 0.49029 | 0.4952 | 0.50015
bruto kosten inkoop oplaadsysteem (euro) | 2200 | 2200 | 2200 | 2200 | 2200 | 2200 | 2200 | 2200 | 2200 | 2200 | 2200 | 2200 | 2200 | 2200 | 2200 | 2200 | 2200 | 2200 | 2200 | 2200 | 2200 | 2200 | 2200 | 2200 | 2200 | 2200
bruto kosten aanleg oplaadsysteem (euro) | 620 | 620 | 620 | 620 | 620 | 620 | 620 | 620 | 620 | 620 | 620 | 620 | 620 | 620 | 620 | 620 | 613.8 | 607.662 | 601.5854 | 595.5695 | 589.6138 | 583.7177 | 577.8805 | 572.1017 | 566.3807 | 560.7169
brandstofprijs diesel excl. btw (euro/L) | 1.9 | 2.033 | 2.1753 | 2.3276 | 2.4905 | 2.6648 | 2.8514 | 3.051 | 3.2646 | 3.4931 | 3.7376 | 3.9992 | 4.2792 | 4.5787 | 4.8992 | 5.2422 | 5.6091 | 6.0017 | 6.4219 | 6.8714 | 7.3524 | 7.8671 | 8.4178 | 9.007 | 9.6375 | 10.3121
mutatie accijns diesel (%) | 0 | 0 | 0 | 0 | 0 | 0 | 0 | 0 | 0 | 0 | 0 | 0 | 0 | 0 | 0 | 0 | 0 | 0 | 0 | 0 | 0 | 0 | 0 | 0 | 0 | 0
mrb diesel (euro/jaar) | 320 | 320 | 320 | 320 | 320 | 320 | 320 | 320 | 320 | 320 | 320 | 320 | 320 | 320 | 320 | 320 | 320 | 320 | 320 | 320 | 320 | 320 | 320 | 320 | 320 | 320
mrb electrisch (euro/jaar) | 0 | 0 | 0 | 80 | 320 | 320 | 320 | 320 | 320 | 320 | 320 | 320 | 320 | 320 | 320 | 320 | 316.8 | 313.632 | 310.4957 | 307.3907 | 304.3168 | 301.2736 | 298.2609 | 295.2783 | 292.3255 | 289.4023
MIA (euro/levensduur) | 69669 | 65430 | 61445.34 | 57699.7596 | 0 | 0 | 0 | 0 | 0 | 0 | 0 | 0 | 0 | 0 | 0 | 0 | 0 | 0 | 0 | 0 | 0 | 0 | 0 | 0 | 0 | 0
VAMIL (euro/levensduur) | 116115 | 109050 | 102408.9 | 96166.266 | 0 | 0 | 0 | 0 | 0 | 0 | 0 | 0 | 0 | 0 | 0 | 0 | 0 | 0 | 0 | 0 | 0 | 0 | 0 | 0 | 0 | 0
Energiesubsidie (euro/kWh) | 0
Vaste ZE-Voertuigheffing (euro/jaar) | 5000 | 5000 | 5000 | 5000 | 5000 | 5000 | 5000 | 5000 | 5000 | 5000 | 5000 | 5000 | 5000 | 5000 | 5000 | 5000 | 5000 | 5000 | 5000 | 5000 | 5000 | 5000 | 5000 | 5000 | 5000 | 5000
Verschil vrachtwagentolheffing (euro/km) | 0 | 0 | 0 | 0 | 0.13 | 0.1326 | 0.14586 | 0.16045 | 0.17649 | 0.19414 | 0.21355 | 0.23491 | 0.2584 | 0.28424 | 0.31266 | 0.34393 | 0.37832 | 0.41616 | 0.45777 | 0.50355 | 0.5539 | 0.60929 | 0.67022 | 0.73725 | 0.81097 | 0.89207
Subsidie aanleg oplaadsysteem (euro/keer) | 0
restwaarde 1 jaar oude EV truck (%) | 70% | 71.05% | 72.12% | 73.2% | 74.3% | 75.41% | 76.54% | 77.69% | 78.85% | 80.04% | 81.24% | 81.24% | 81.24% | 81.24% | 81.24% | 81.24% | 81.24% | 81.24% | 81.24% | 81.24% | 81.24% | 81.24% | 81.24% | 81.24% | 81.24% | 81.24%
restwaarde 2 jaar oude EV truck (%) | 56% | 56.84% | 57.69% | 58.56% | 59.44% | 60.33% | 61.23% | 62.15% | 63.08% | 64.03% | 64.99% | 64.99% | 64.99% | 64.99% | 64.99% | 64.99% | 64.99% | 64.99% | 64.99% | 64.99% | 64.99% | 64.99% | 64.99% | 64.99% | 64.99% | 64.99%
restwaarde 3 jaar oude EV truck (%) | 45% | 45.67% | 46.36% | 47.06% | 47.76% | 48.48% | 49.2% | 49.94% | 50.69% | 51.45% | 52.22% | 52.22% | 52.22% | 52.22% | 52.22% | 52.22% | 52.22% | 52.22% | 52.22% | 52.22% | 52.22% | 52.22% | 52.22% | 52.22% | 52.22% | 52.22%
restwaarde 4 jaar oude EV truck (%) | 34% | 34.51% | 35.03% | 35.55% | 36.09% | 36.63% | 37.18% | 37.73% | 38.3% | 38.88% | 39.46% | 39.46% | 39.46% | 39.46% | 39.46% | 39.46% | 39.46% | 39.46% | 39.46% | 39.46% | 39.46% | 39.46% | 39.46% | 39.46% | 39.46% | 39.46%
restwaarde 5 jaar oude EV truck (%) | 28% | 28.42% | 28.85% | 29.28% | 29.72% | 30.16% | 30.62% | 31.08% | 31.54% | 32.01% | 32.5% | 32.5% | 32.5% | 32.5% | 32.5% | 32.5% | 32.5% | 32.5% | 32.5% | 32.5% | 32.5% | 32.5% | 32.5% | 32.5% | 32.5% | 32.5%
restwaarde 6 jaar oude EV truck (%) | 23% | 23.34% | 23.7% | 24.05% | 24.41% | 24.78% | 25.15% | 25.53% | 25.91% | 26.3% | 26.69% | 26.69% | 26.69% | 26.69% | 26.69% | 26.69% | 26.69% | 26.69% | 26.69% | 26.69% | 26.69% | 26.69% | 26.69% | 26.69% | 26.69% | 26.69%
restwaarde 7 jaar oude EV truck (%) | 18% | 18.27% | 18.54% | 18.82% | 19.1% | 19.39% | 19.68% | 19.98% | 20.28% | 20.58% | 20.89% | 20.89% | 20.89% | 20.89% | 20.89% | 20.89% | 20.89% | 20.89% | 20.89% | 20.89% | 20.89% | 20.89% | 20.89% | 20.89% | 20.89% | 20.89%
restwaarde 8 jaar oude EV truck (%) | 15% | 15.22% | 15.45% | 15.69% | 15.92% | 16.16% | 16.4% | 16.65% | 16.9% | 17.15% | 17.41% | 17.41% | 17.41% | 17.41% | 17.41% | 17.41% | 17.41% | 17.41% | 17.41% | 17.41% | 17.41% | 17.41% | 17.41% | 17.41% | 17.41% | 17.41%
restwaarde 9 jaar oude EV truck (%) | 11% | 11.16% | 11.33% | 11.5% | 11.67% | 11.85% | 12.03% | 12.21% | 12.39% | 12.58% | 12.77% | 12.77% | 12.77% | 12.77% | 12.77% | 12.77% | 12.77% | 12.77% | 12.77% | 12.77% | 12.77% | 12.77% | 12.77% | 12.77% | 12.77% | 12.77%
restwaarde 10 jaar oude EV truck (%) | 8% | 8.12% | 8.242% | 8.365% | 8.491% | 8.618% | 8.748% | 8.879% | 9.012% | 9.147% | 9.284% | 9.284% | 9.284% | 9.284% | 9.284% | 9.284% | 9.284% | 9.284% | 9.284% | 9.284% | 9.284% | 9.284% | 9.284% | 9.284% | 9.284% | 9.284%
restwaarde 11 jaar oude EV truck (%) | 6% | 6.09% | 6.181% | 6.274% | 6.368% | 6.464% | 6.561% | 6.659% | 6.759% | 6.86% | 6.963% | 6.963% | 6.963% | 6.963% | 6.963% | 6.963% | 6.963% | 6.963% | 6.963% | 6.963% | 6.963% | 6.963% | 6.963% | 6.963% | 6.963% | 6.963%
restwaarde 12 jaar oude EV truck (%) | 4% | 4.06% | 4.121% | 4.183% | 4.245% | 4.309% | 4.374% | 4.439% | 4.506% | 4.574% | 4.642% | 4.642% | 4.642% | 4.642% | 4.642% | 4.642% | 4.642% | 4.642% | 4.642% | 4.642% | 4.642% | 4.642% | 4.642% | 4.642% | 4.642% | 4.642%
restwaarde 13 jaar oude EV truck (%) | 2% | 2.03% | 2.06% | 2.091% | 2.123% | 2.155% | 2.187% | 2.22% | 2.253% | 2.287% | 2.321% | 2.321% | 2.321% | 2.321% | 2.321% | 2.321% | 2.321% | 2.321% | 2.321% | 2.321% | 2.321% | 2.321% | 2.321% | 2.321% | 2.321% | 2.321%
restwaarde 14 jaar oude EV truck (%) | 0.5% | 0.5075% | 0.5151% | 0.5228% | 0.5307% | 0.5386% | 0.5467% | 0.5549% | 0.5632% | 0.5717% | 0.5803% | 0.5803% | 0.5803% | 0.5803% | 0.5803% | 0.5803% | 0.5803% | 0.5803% | 0.5803% | 0.5803% | 0.5803% | 0.5803% | 0.5803% | 0.5803% | 0.5803% | 0.5803%
restwaarde 15 jaar oude EV truck (%) | 0.1% | 0.1015% | 0.103% | 0.1046% | 0.1061% | 0.1077% | 0.1093% | 0.111% | 0.1126% | 0.1143% | 0.1161% | 0.1161% | 0.1161% | 0.1161% | 0.1161% | 0.1161% | 0.1161% | 0.1161% | 0.1161% | 0.1161% | 0.1161% | 0.1161% | 0.1161% | 0.1161% | 0.1161% | 0.1161%
restwaarde 1 jaar oude diesel truck (%) | 81.34% | 80.53% | 79.72% | 78.93% | 78.14% | 77.35% | 76.58% | 75.82% | 75.06% | 74.31% | 73.56% | 72.83% | 72.1% | 71.38% | 70.66% | 69.96% | 69.96% | 69.96% | 69.96% | 69.96% | 69.96% | 69.96% | 69.96% | 69.96% | 69.96% | 69.96%
restwaarde 2 jaar oude diesel truck (%) | 65.95% | 65.29% | 64.64% | 63.99% | 63.35% | 62.72% | 62.09% | 61.47% | 60.86% | 60.25% | 59.65% | 59.05% | 58.46% | 57.87% | 57.3% | 56.72% | 56.72% | 56.72% | 56.72% | 56.72% | 56.72% | 56.72% | 56.72% | 56.72% | 56.72% | 56.72%
restwaarde 3 jaar oude diesel truck (%) | 53.47% | 52.94% | 52.41% | 51.89% | 51.37% | 50.85% | 50.34% | 49.84% | 49.34% | 48.85% | 48.36% | 47.88% | 47.4% | 46.92% | 46.46% | 45.99% | 45.99% | 45.99% | 45.99% | 45.99% | 45.99% | 45.99% | 45.99% | 45.99% | 45.99% | 45.99%
restwaarde 4 jaar oude diesel truck (%) | 43.36% | 42.92% | 42.49% | 42.07% | 41.65% | 41.23% | 40.82% | 40.41% | 40.01% | 39.61% | 39.21% | 38.82% | 38.43% | 38.05% | 37.67% | 37.29% | 37.29% | 37.29% | 37.29% | 37.29% | 37.29% | 37.29% | 37.29% | 37.29% | 37.29% | 37.29%
restwaarde 5 jaar oude diesel truck (%) | 35.15% | 34.8% | 34.45% | 34.11% | 33.77% | 33.43% | 33.1% | 32.77% | 32.44% | 32.11% | 31.79% | 31.47% | 31.16% | 30.85% | 30.54% | 30.23% | 30.23% | 30.23% | 30.23% | 30.23% | 30.23% | 30.23% | 30.23% | 30.23% | 30.23% | 30.23%
restwaarde 6 jaar oude dieseltruck (%) | 28.5% | 28.22% | 27.94% | 27.66% | 27.38% | 27.11% | 26.83% | 26.57% | 26.3% | 26.04% | 25.78% | 25.52% | 25.26% | 25.01% | 24.76% | 24.51% | 24.51% | 24.51% | 24.51% | 24.51% | 24.51% | 24.51% | 24.51% | 24.51% | 24.51% | 24.51%
restwaarde 7 jaar oude dieseltruck (%) | 23.11% | 22.88% | 22.65% | 22.42% | 22.2% | 21.98% | 21.76% | 21.54% | 21.32% | 21.11% | 20.9% | 20.69% | 20.48% | 20.28% | 20.08% | 19.88% | 19.88% | 19.88% | 19.88% | 19.88% | 19.88% | 19.88% | 19.88% | 19.88% | 19.88% | 19.88%
restwaarde 8 jaar oude dieseltruck (%) | 18.74% | 18.55% | 18.36% | 18.18% | 18% | 17.82% | 17.64% | 17.46% | 17.29% | 17.12% | 16.95% | 16.78% | 16.61% | 16.44% | 16.28% | 16.12% | 16.12% | 16.12% | 16.12% | 16.12% | 16.12% | 16.12% | 16.12% | 16.12% | 16.12% | 16.12%
restwaarde 9 jaar oude dieseltruck (%) | 15.19% | 15.04% | 14.89% | 14.74% | 14.59% | 14.45% | 14.3% | 14.16% | 14.02% | 13.88% | 13.74% | 13.6% | 13.47% | 13.33% | 13.2% | 13.07% | 13.07% | 13.07% | 13.07% | 13.07% | 13.07% | 13.07% | 13.07% | 13.07% | 13.07% | 13.07%
restwaarde 10 jaar oude diesel truck (%) | 12.32% | 12.2% | 12.07% | 11.95% | 11.83% | 11.71% | 11.6% | 11.48% | 11.37% | 11.25% | 11.14% | 11.03% | 10.92% | 10.81% | 10.7% | 10.59% | 10.59% | 10.59% | 10.59% | 10.59% | 10.59% | 10.59% | 10.59% | 10.59% | 10.59% | 10.59%
restwaarde 11 jaar oude diesel truck (%) | 8% | 7.92% | 7.841% | 7.762% | 7.685% | 7.608% | 7.532% | 7.457% | 7.382% | 7.308% | 7.235% | 7.163% | 7.091% | 7.02% | 6.95% | 6.88% | 6.88% | 6.88% | 6.88% | 6.88% | 6.88% | 6.88% | 6.88% | 6.88% | 6.88% | 6.88%
restwaarde 12 jaar oude diesel truck (%) | 6% | 5.94% | 5.881% | 5.822% | 5.764% | 5.706% | 5.649% | 5.592% | 5.536% | 5.481% | 5.426% | 5.372% | 5.318% | 5.265% | 5.212% | 5.16% | 5.16% | 5.16% | 5.16% | 5.16% | 5.16% | 5.16% | 5.16% | 5.16% | 5.16% | 5.16%
restwaarde 13 jaar oude diesel truck (%) | 4% | 3.96% | 3.92% | 3.881% | 3.842% | 3.804% | 3.766% | 3.728% | 3.691% | 3.654% | 3.618% | 3.581% | 3.546% | 3.51% | 3.475% | 3.44% | 3.44% | 3.44% | 3.44% | 3.44% | 3.44% | 3.44% | 3.44% | 3.44% | 3.44% | 3.44%
restwaarde 14 jaar oude diesel truck (%) | 2% | 1.98% | 1.96% | 1.941% | 1.921% | 1.902% | 1.883% | 1.864% | 1.845% | 1.827% | 1.809% | 1.791% | 1.773% | 1.755% | 1.737% | 1.72% | 1.72% | 1.72% | 1.72% | 1.72% | 1.72% | 1.72% | 1.72% | 1.72% | 1.72% | 1.72%
restwaarde 15 jaar oude diesel truck (%) | 0.3% | 0.297% | 0.294% | 0.2911% | 0.2882% | 0.2853% | 0.2824% | 0.2796% | 0.2768% | 0.2741% | 0.2713% | 0.2686% | 0.2659% | 0.2633% | 0.2606% | 0.258% | 0.258% | 0.258% | 0.258% | 0.258% | 0.258% | 0.258% | 0.258% | 0.258% | 0.258% | 0.258%
Laadvermogen externe laadpaal | 150 | 150 | 150 | 350 | 350 | 350 | 350 | 350 | 350 | 350 | 350 | 350 | 350 | 350 | 350 | 350 | 350 | 350 | 350 | 350 | 350 | 350 | 350 | 350 | 350 | 350
Laadvermogen laadpaal op depot | 20 | 20 | 20 | 20 | 20 | 20 | 20 | 20 | 20 | 20 | 20 | 20 | 20 | 20 | 20 | 20 | 20 | 20 | 20 | 20 | 20 | 20 | 20 | 20 | 20 | 20
Laadvermogen nodig depot | 8.28 | 11.22 | 14.16 | 17.1 | 20.04 | 22.98 | 24.94 | 26.9 | 28.56 | 30.52 | 32.48 | 34.44 | 35 | 35 | 35 | 35 | 35 | 35 | 35 | 35 | 35 | 35 | 35 | 35 | 35 | 35
Laadvermogen nodig onderweg | 22.08 | 29.92 | 37.76 | 45.6 | 53.44 | 61.28 | 66.5067 | 71.7333 | 76.16 | 81.3867 | 86.6133 | 91.84 | 93.3333 | 93.3333 | 93.3333 | 93.3333 | 93.3333 | 93.3333 | 93.3333 | 93.3333 | 93.3333 | 93.3333 | 93.3333 | 93.3333 | 93.3333 | 93.3333
AC3,7 thuis | 0.205 | 0.205 | 0.205 | 0.205 | 0.205 | 0.205 | 0.205 | 0.205 | 0.205 | 0.205 | 0.205 | 0.205 | 0.205 | 0.205 | 0.205 | 0.205 | 0.205 | 0.205 | 0.205 | 0.205 | 0.205 | 0.205 | 0.205 | 0.205 | 0.205 | 0.205
AC10 onderweg | 0.35 | 0.35 | 0.35 | 0.35 | 0.35 | 0.35 | 0.35 | 0.35 | 0.35 | 0.35 | 0.35 | 0.35 | 0.35 | 0.35 | 0.35 | 0.35 | 0.35 | 0.35 | 0.35 | 0.35 | 0.35 | 0.35 | 0.35 | 0.35 | 0.35 | 0.35
AC20 onderweg | 0.35 | 0.35 | 0.35 | 0.35 | 0.35 | 0.35 | 0.35 | 0.35 | 0.35 | 0.35 | 0.35 | 0.35 | 0.35 | 0.35 | 0.35 | 0.35 | 0.35 | 0.35 | 0.35 | 0.35 | 0.35 | 0.35 | 0.35 | 0.35 | 0.35 | 0.35
AC20 thuis | 0.13 | 0.13 | 0.13 | 0.13 | 0.13 | 0.13 | 0.13 | 0.13 | 0.13 | 0.13 | 0.13 | 0.13 | 0.13 | 0.13 | 0.13 | 0.13 | 0.13 | 0.13 | 0.13 | 0.13 | 0.13 | 0.13 | 0.13 | 0.13 | 0.13 | 0.13
FC50 onderweg | 0.59 | 0.59 | 0.59 | 0.59 | 0.59 | 0.59 | 0.59 | 0.59 | 0.59 | 0.59 | 0.59 | 0.59 | 0.59 | 0.59 | 0.59 | 0.59 | 0.59 | 0.59 | 0.59 | 0.59 | 0.59 | 0.59 | 0.59 | 0.59 | 0.59 | 0.59
FC50 thuis | 0.12 | 0.12 | 0.12 | 0.12 | 0.12 | 0.12 | 0.12 | 0.12 | 0.12 | 0.12 | 0.12 | 0.12 | 0.12 | 0.12 | 0.12 | 0.12 | 0.12 | 0.12 | 0.12 | 0.12 | 0.12 | 0.12 | 0.12 | 0.12 | 0.12 | 0.12
HPC150 onderweg | 0.59 | 0.59 | 0.59 | 0.59 | 0.59 | 0.59 | 0.59 | 0.59 | 0.59 | 0.59 | 0.59 | 0.59 | 0.59 | 0.59 | 0.59 | 0.59 | 0.59 | 0.59 | 0.59 | 0.59 | 0.59 | 0.59 | 0.59 | 0.59 | 0.59 | 0.59
HPC150 thuis | 0.08 | 0.08 | 0.08 | 0.08 | 0.08 | 0.08 | 0.08 | 0.08 | 0.08 | 0.08 | 0.08 | 0.08 | 0.08 | 0.08 | 0.08 | 0.08 | 0.08 | 0.08 | 0.08 | 0.08 | 0.08 | 0.08 | 0.08 | 0.08 | 0.08 | 0.08
HPC350 onderweg | 0.59 | 0.59 | 0.59 | 0.59 | 0.59 | 0.59 | 0.59 | 0.59 | 0.59 | 0.59 | 0.59 | 0.59 | 0.59 | 0.59 | 0.59 | 0.59 | 0.59 | 0.59 | 0.59 | 0.59 | 0.59 | 0.59 | 0.59 | 0.59 | 0.59 | 0.59
HPC350 thuis | 0.08 | 0.08 | 0.08 | 0.08 | 0.08 | 0.08 | 0.08 | 0.08 | 0.08 | 0.08 | 0.08 | 0.08 | 0.08 | 0.08 | 0.08 | 0.08 | 0.08 | 0.08 | 0.08 | 0.08 | 0.08 | 0.08 | 0.08 | 0.08 | 0.08 | 0.08

## hoog 6
jaar | 2023 | 2024 | 2025 | 2026 | 2027 | 2028 | 2029 | 2030 | 2031 | 2032 | 2033 | 2034 | 2035 | 2036 | 2037 | 2038 | 2039 | 2040 | 2041 | 2042 | 2043 | 2044 | 2045 | 2046 | 2047 | 2048
prijs diesel (euro) | 115000 | 116150 | 117311.5 | 118484.615 | 119669.4612 | 120866.1558 | 122074.8173 | 123295.5655 | 124528.5211 | 125773.8064 | 127031.5444 | 128301.8599 | 129584.8785 | 130880.7272 | 132189.5345 | 133511.4299 | 134846.5442 | 136195.0096 | 137556.9597 | 138932.5293 | 140321.8546 | 141725.0731 | 143142.3239 | 144573.7471 | 146019.4846 | 147479.6794
prijs electrisch (euro) | 267500 | 254125 | 241418.75 | 229347.8125 | 217880.4219 | 206986.4008 | 196637.0807 | 186805.2267 | 177464.9654 | 168591.7171 | 161848.0484 | 156992.607 | 153852.7548 | 152314.2273 | 152314.2273 | 152314.2273 | 152314.2273 | 152314.2273 | 152314.2273 | 152314.2273 | 152314.2273 | 152314.2273 | 152314.2273 | 152314.2273 | 152314.2273 | 152314.2273
vermogen (kWh) | 250 | 276.6 | 303.2 | 329.8 | 356.4 | 383 | 409.6 | 436.2 | 462.8 | 486.8 | 510.8 | 534.8 | 554.8 | 574.8 | 589.8 | 604.8 | 610.848 | 616.9565 | 623.126 | 629.3573 | 635.6509 | 642.0074 | 648.4275 | 654.9117 | 661.4609 | 668.0755
reparatiekosten EV (euro/jaar) | 5000 | 4550 | 4140.5 | 3767.855 | 3428.7481 | 3120.1607 | 2839.3463 | 2583.8051 | 2351.2626 | 2139.649 | 1947.0806 | 1771.8433 | 1612.3774 | 1467.2635 | 1335.2098 | 1215.0409 | 1215.0409 | 1215.0409 | 1215.0409 | 1215.0409 | 1215.0409 | 1215.0409 | 1215.0409 | 1215.0409 | 1215.0409 | 1215.0409
onderhoudskosten EV (euro/jaar) | 0.235 | 0.235 | 0.235 | 0.235 | 0.235 | 0.235 | 0.235 | 0.235 | 0.235 | 0.235 | 0.235 | 0.235 | 0.235 | 0.235 | 0.235 | 0.235 | 0.23735 | 0.23972 | 0.24212 | 0.24454 | 0.24699 | 0.24946 | 0.25195 | 0.25447 | 0.25702 | 0.25959
onderhoudskosten diesel (euro/jaar) | 0.057 | 0.057 | 0.057 | 0.057 | 0.057 | 0.057 | 0.057 | 0.057 | 0.057 | 0.057 | 0.057 | 0.057 | 0.057 | 0.057 | 0.057 | 0.057 | 0.057 | 0.057 | 0.057 | 0.057 | 0.057 | 0.057 | 0.057 | 0.057 | 0.057 | 0.057
stilstand EV (dagen) | 5 | 4.4 | 3.872 | 3.4074 | 2.9985 | 2.6387 | 2.322 | 2.0434 | 1.7982 | 1.5824 | 1.3925 | 1.2254 | 1.0784 | 1 | 1 | 1 | 1.01 | 1.0201 | 1.0303 | 1.0406 | 1.051 | 1.0615 | 1.0721 | 1.0829 | 1.0937 | 1.1046
subsidies EV (euro op aankoopbedrag) | 0 | 0 | 0 | 0 | 0 | 0 | 0 | 0 | 0 | 0 | 0 | 0 | 0 | 0 | 0 | 0 | 0 | 0 | 0 | 0 | 0 | 0 | 0 | 0 | 0 | 0
CO2 prijs (euro/ton uitstoot) | 0 | 0 | 0 | 0 | 25 | 30.75 | 37.8225 | 46.5217 | 57.2217 | 70.3826 | 86.5706 | 106.4819 | 130.9727 | 161.0965 | 198.1487 | 243.7228 | 299.7791 | 368.7283 | 453.5358 | 557.849 | 686.1543 | 843.9698 | 1038.0828 | 1276.8419 | 1570.5155 | 1931.7341
efficienty diesel (L/km) | 0.209 | 0.20586 | 0.20278 | 0.19974 | 0.19674 | 0.19379 | 0.19088 | 0.18802 | 0.1852 | 0.18242 | 0.17968 | 0.17699 | 0.17433 | 0.17172 | 0.16914 | 0.16661 | 0.16661 | 0.16661 | 0.16661 | 0.16661 | 0.16661 | 0.16661 | 0.16661 | 0.16661 | 0.16661 | 0.16661
efficienty electrisch (kWh/km) | 0.9 | 0.8775 | 0.85556 | 0.83417 | 0.81332 | 0.79299 | 0.77316 | 0.75383 | 0.73499 | 0.71661 | 0.6987 | 0.68123 | 0.6642 | 0.64759 | 0.6314 | 0.61562 | 0.62177 | 0.62799 | 0.63427 | 0.64062 | 0.64702 | 0.65349 | 0.66003 | 0.66663 | 0.67329 | 0.68003
inkoopprijs elektriciteit depot excl. btw (euro/kWh) | 0.08 | 0.0808 | 0.081608 | 0.082424 | 0.083248 | 0.084081 | 0.084922 | 0.085771 | 0.086629 | 0.087495 | 0.08837 | 0.089253 | 0.090146 | 0.091047 | 0.091958 | 0.092878 | 0.093806 | 0.094744 | 0.095692 | 0.096649 | 0.097615 | 0.098591 | 0.099577 | 0.10057 | 0.10158 | 0.10259
inkoopprijs elektriciteit onderweg excl. btw (euro/kWh) | 0.39 | 0.3939 | 0.39784 | 0.40182 | 0.40584 | 0.40989 | 0.41399 | 0.41813 | 0.42231 | 0.42654 | 0.4308 | 0.43511 | 0.43946 | 0.44386 | 0.44829 | 0.45278 | 0.45731 | 0.46188 | 0.4665 | 0.47116 | 0.47587 | 0.48063 | 0.48544 | 0.49029 | 0.4952 | 0.50015
bruto kosten inkoop oplaadsysteem (euro) | 25000 | 25000 | 25000 | 25000 | 25000 | 25000 | 25000 | 25000 | 25000 | 25000 | 25000 | 25000 | 25000 | 25000 | 25000 | 25000 | 25250 | 25502.5 | 25757.525 | 26015.1003 | 26275.2513 | 26538.0038 | 26803.3838 | 27071.4176 | 27342.1318 | 27615.5531
bruto kosten aanleg oplaadsysteem (euro) | 4000 | 4000 | 4000 | 4000 | 4000 | 4000 | 4000 | 4000 | 4000 | 4000 | 4000 | 4000 | 4000 | 4000 | 4000 | 4000 | 4000 | 4000 | 4000 | 4000 | 4000 | 4000 | 4000 | 4000 | 4000 | 4000
brandstofprijs diesel excl. btw (euro/L) | 1.9 | 2.033 | 2.1753 | 2.3276 | 2.4905 | 2.6648 | 2.8514 | 3.051 | 3.2646 | 3.4931 | 3.7376 | 3.9992 | 4.2792 | 4.5787 | 4.8992 | 5.2422 | 5.6091 | 6.0017 | 6.4219 | 6.8714 | 7.3524 | 7.8671 | 8.4178 | 9.007 | 9.6375 | 10.3121
mutatie accijns diesel (%) | 0 | 0 | 0 | 0 | 0 | 0 | 0 | 0 | 0 | 0 | 0 | 0 | 0 | 0 | 0 | 0 | 0 | 0 | 0 | 0 | 0 | 0 | 0 | 0 | 0 | 0
mrb diesel (euro/jaar) | 320 | 320 | 320 | 320 | 320 | 320 | 320 | 320 | 320 | 320 | 320 | 320 | 320 | 320 | 320 | 320 | 323.2 | 326.432 | 329.6963 | 332.9933 | 336.3232 | 339.6864 | 343.0833 | 346.5141 | 349.9793 | 353.4791
mrb electrisch (euro/jaar) | 0 | 0 | 0 | 80 | 320 | 320 | 320 | 320 | 320 | 320 | 320 | 320 | 320 | 320 | 320 | 320 | 320 | 320 | 320 | 320 | 320 | 320 | 320 | 320 | 320 | 320
MIA (euro/levensduur) | 133425 | 127406.25 | 121688.4375 | 116256.5156 | 0 | 0 | 0 | 0 | 0 | 0 | 0 | 0 | 0 | 0 | 0 | 0 | 0 | 0 | 0 | 0 | 0 | 0 | 0 | 0 | 0 | 0
VAMIL (euro/levensduur) | 222375 | 212343.75 | 202814.0625 | 193760.8594 | 0 | 0 | 0 | 0 | 0 | 0 | 0 | 0 | 0 | 0 | 0 | 0 | 0 | 0 | 0 | 0 | 0 | 0 | 0 | 0 | 0 | 0
Energiesubsidie (euro/kWh) | 0
Vaste ZE-Voertuigheffing (euro/jaar) | 5000 | 5000 | 5000 | 5000 | 5000 | 5000 | 5000 | 5000 | 5000 | 5000 | 5000 | 5000 | 5000 | 5000 | 5000 | 5000 | 5000 | 5000 | 5000 | 5000 | 5000 | 5000 | 5000 | 5000 | 5000 | 5000
Verschil vrachtwagentolheffing (euro/km) | 0 | 0 | 0 | 0 | 0.15 | 0.165 | 0.1815 | 0.19965 | 0.21962 | 0.24158 | 0.26573 | 0.29231 | 0.32154 | 0.35369 | 0.38906 | 0.42797 | 0.47076 | 0.51784 | 0.56962 | 0.62659 | 0.68925 | 0.75817 | 0.83399 | 0.91739 | 1.0091 | 1.11
Subsidie aanleg oplaadsysteem (euro/keer) | 0
restwaarde 1 jaar oude EV truck (%) | 70% | 71.05% | 72.12% | 73.2% | 74.3% | 75.41% | 76.54% | 77.69% | 78.85% | 80.04% | 81.24% | 81.24% | 81.24% | 81.24% | 81.24% | 81.24% | 81.24% | 81.24% | 81.24% | 81.24% | 81.24% | 81.24% | 81.24% | 81.24% | 81.24% | 81.24%
restwaarde 2 jaar oude EV truck (%) | 56% | 56.84% | 57.69% | 58.56% | 59.44% | 60.33% | 61.23% | 62.15% | 63.08% | 64.03% | 64.99% | 64.99% | 64.99% | 64.99% | 64.99% | 64.99% | 64.99% | 64.99% | 64.99% | 64.99% | 64.99% | 64.99% | 64.99% | 64.99% | 64.99% | 64.99%
restwaarde 3 jaar oude EV truck (%) | 45% | 45.67% | 46.36% | 47.06% | 47.76% | 48.48% | 49.2% | 49.94% | 50.69% | 51.45% | 52.22% | 52.22% | 52.22% | 52.22% | 52.22% | 52.22% | 52.22% | 52.22% | 52.22% | 52.22% | 52.22% | 52.22% | 52.22% | 52.22% | 52.22% | 52.22%
restwaarde 4 jaar oude EV truck (%) | 34% | 34.51% | 35.03% | 35.55% | 36.09% | 36.63% | 37.18% | 37.73% | 38.3% | 38.88% | 39.46% | 39.46% | 39.46% | 39.46% | 39.46% | 39.46% | 39.46% | 39.46% | 39.46% | 39.46% | 39.46% | 39.46% | 39.46% | 39.46% | 39.46% | 39.46%
restwaarde 5 jaar oude EV truck (%) | 28% | 28.42% | 28.85% | 29.28% | 29.72% | 30.16% | 30.62% | 31.08% | 31.54% | 32.01% | 32.5% | 32.5% | 32.5% | 32.5% | 32.5% | 32.5% | 32.5% | 32.5% | 32.5% | 32.5% | 32.5% | 32.5% | 32.5% | 32.5% | 32.5% | 32.5%
restwaarde 6 jaar oude EV truck (%) | 23% | 23.34% | 23.7% | 24.05% | 24.41% | 24.78% | 25.15% | 25.53% | 25.91% | 26.3% | 26.69% | 26.69% | 26.69% | 26.69% | 26.69% | 26.69% | 26.69% | 26.69% | 26.69% | 26.69% | 26.69% | 26.69% | 26.69% | 26.69% | 26.69% | 26.69%
restwaarde 7 jaar oude EV truck (%) | 18% | 18.27% | 18.54% | 18.82% | 19.1% | 19.39% | 19.68% | 19.98% | 20.28% | 20.58% | 20.89% | 20.89% | 20.89% | 20.89% | 20.89% | 20.89% | 20.89% | 20.89% | 20.89% | 20.89% | 20.89% | 20.89% | 20.89% | 20.89% | 20.89% | 20.89%
restwaarde 8 jaar oude EV truck (%) | 15% | 15.22% | 15.45% | 15.69% | 15.92% | 16.16% | 16.4% | 16.65% | 16.9% | 17.15% | 17.41% | 17.41% | 17.41% | 17.41% | 17.41% | 17.41% | 17.41% | 17.41% | 17.41% | 17.41% | 17.41% | 17.41% | 17.41% | 17.41% | 17.41% | 17.41%
restwaarde 9 jaar oude EV truck (%) | 11% | 11.16% | 11.33% | 11.5% | 11.67% | 11.85% | 12.03% | 12.21% | 12.39% | 12.58% | 12.77% | 12.77% | 12.77% | 12.77% | 12.77% | 12.77% | 12.77% | 12.77% | 12.77% | 12.77% | 12.77% | 12.77% | 12.77% | 12.77% | 12.77% | 12.77%
restwaarde 10 jaar oude EV truck (%) | 8% | 8.12% | 8.242% | 8.365% | 8.491% | 8.618% | 8.748% | 8.879% | 9.012% | 9.147% | 9.284% | 9.284% | 9.284% | 9.284% | 9.284% | 9.284% | 9.284% | 9.284% | 9.284% | 9.284% | 9.284% | 9.284% | 9.284% | 9.284% | 9.284% | 9.284%
restwaarde 11 jaar oude EV truck (%) | 6% | 6.09% | 6.181% | 6.274% | 6.368% | 6.464% | 6.561% | 6.659% | 6.759% | 6.86% | 6.963% | 6.963% | 6.963% | 6.963% | 6.963% | 6.963% | 6.963% | 6.963% | 6.963% | 6.963% | 6.963% | 6.963% | 6.963% | 6.963% | 6.963% | 6.963%
restwaarde 12 jaar oude EV truck (%) | 4% | 4.06% | 4.121% | 4.183% | 4.245% | 4.309% | 4.374% | 4.439% | 4.506% | 4.574% | 4.642% | 4.642% | 4.642% | 4.642% | 4.642% | 4.642% | 4.642% | 4.642% | 4.642% | 4.642% | 4.642% | 4.642% | 4.642% | 4.642% | 4.642% | 4.642%
restwaarde 13 jaar oude EV truck (%) | 2% | 2.03% | 2.06% | 2.091% | 2.123% | 2.155% | 2.187% | 2.22% | 2.253% | 2.287% | 2.321% | 2.321% | 2.321% | 2.321% | 2.321% | 2.321% | 2.321% | 2.321% | 2.321% | 2.321% | 2.321% | 2.321% | 2.321% | 2.321% | 2.321% | 2.321%
restwaarde 14 jaar oude EV truck (%) | 0.5% | 0.5075% | 0.5151% | 0.5228% | 0.5307% | 0.5386% | 0.5467% | 0.5549% | 0.5632% | 0.5717% | 0.5803% | 0.5803% | 0.5803% | 0.5803% | 0.5803% | 0.5803% | 0.5803% | 0.5803% | 0.5803% | 0.5803% | 0.5803% | 0.5803% | 0.5803% | 0.5803% | 0.5803% | 0.5803%
restwaarde 15 jaar oude EV truck (%) | 0.1% | 0.1015% | 0.103% | 0.1046% | 0.1061% | 0.1077% | 0.1093% | 0.111% | 0.1126% | 0.1143% | 0.1161% | 0.1161% | 0.1161% | 0.1161% | 0.1161% | 0.1161% | 0.1161% | 0.1161% | 0.1161% | 0.1161% | 0.1161% | 0.1161% | 0.1161% | 0.1161% | 0.1161% | 0.1161%
restwaarde 1 jaar oude diesel truck (%) | 81.34% | 80.53% | 79.72% | 78.93% | 78.14% | 77.35% | 76.58% | 75.82% | 75.06% | 74.31% | 73.56% | 72.83% | 72.1% | 71.38% | 70.66% | 69.96% | 69.96% | 69.96% | 69.96% | 69.96% | 69.96% | 69.96% | 69.96% | 69.96% | 69.96% | 69.96%
restwaarde 2 jaar oude diesel truck (%) | 65.95% | 65.29% | 64.64% | 63.99% | 63.35% | 62.72% | 62.09% | 61.47% | 60.86% | 60.25% | 59.65% | 59.05% | 58.46% | 57.87% | 57.3% | 56.72% | 56.72% | 56.72% | 56.72% | 56.72% | 56.72% | 56.72% | 56.72% | 56.72% | 56.72% | 56.72%
restwaarde 3 jaar oude diesel truck (%) | 53.47% | 52.94% | 52.41% | 51.89% | 51.37% | 50.85% | 50.34% | 49.84% | 49.34% | 48.85% | 48.36% | 47.88% | 47.4% | 46.92% | 46.46% | 45.99% | 45.99% | 45.99% | 45.99% | 45.99% | 45.99% | 45.99% | 45.99% | 45.99% | 45.99% | 45.99%
restwaarde 4 jaar oude diesel truck (%) | 43.36% | 42.92% | 42.49% | 42.07% | 41.65% | 41.23% | 40.82% | 40.41% | 40.01% | 39.61% | 39.21% | 38.82% | 38.43% | 38.05% | 37.67% | 37.29% | 37.29% | 37.29% | 37.29% | 37.29% | 37.29% | 37.29% | 37.29% | 37.29% | 37.29% | 37.29%
restwaarde 5 jaar oude diesel truck (%) | 35.15% | 34.8% | 34.45% | 34.11% | 33.77% | 33.43% | 33.1% | 32.77% | 32.44% | 32.11% | 31.79% | 31.47% | 31.16% | 30.85% | 30.54% | 30.23% | 30.23% | 30.23% | 30.23% | 30.23% | 30.23% | 30.23% | 30.23% | 30.23% | 30.23% | 30.23%
restwaarde 6 jaar oude dieseltruck (%) | 28.5% | 28.22% | 27.94% | 27.66% | 27.38% | 27.11% | 26.83% | 26.57% | 26.3% | 26.04% | 25.78% | 25.52% | 25.26% | 25.01% | 24.76% | 24.51% | 24.51% | 24.51% | 24.51% | 24.51% | 24.51% | 24.51% | 24.51% | 24.51% | 24.51% | 24.51%
restwaarde 7 jaar oude dieseltruck (%) | 23.11% | 22.88% | 22.65% | 22.42% | 22.2% | 21.98% | 21.76% | 21.54% | 21.32% | 21.11% | 20.9% | 20.69% | 20.48% | 20.28% | 20.08% | 19.88% | 19.88% | 19.88% | 19.88% | 19.88% | 19.88% | 19.88% | 19.88% | 19.88% | 19.88% | 19.88%
restwaarde 8 jaar oude dieseltruck (%) | 18.74% | 18.55% | 18.36% | 18.18% | 18% | 17.82% | 17.64% | 17.46% | 17.29% | 17.12% | 16.95% | 16.78% | 16.61% | 16.44% | 16.28% | 16.12% | 16.12% | 16.12% | 16.12% | 16.12% | 16.12% | 16.12% | 16.12% | 16.12% | 16.12% | 16.12%
restwaarde 9 jaar oude dieseltruck (%) | 15.19% | 15.04% | 14.89% | 14.74% | 14.59% | 14.45% | 14.3% | 14.16% | 14.02% | 13.88% | 13.74% | 13.6% | 13.47% | 13.33% | 13.2% | 13.07% | 13.07% | 13.07% | 13.07% | 13.07% | 13.07% | 13.07% | 13.07% | 13.07% | 13.07% | 13.07%
restwaarde 10 jaar oude diesel truck (%) | 12.32% | 12.2% | 12.07% | 11.95% | 11.83% | 11.71% | 11.6% | 11.48% | 11.37% | 11.25% | 11.14% | 11.03% | 10.92% | 10.81% | 10.7% | 10.59% | 10.59% | 10.59% | 10.59% | 10.59% | 10.59% | 10.59% | 10.59% | 10.59% | 10.59% | 10.59%
restwaarde 11 jaar oude diesel truck (%) | 8% | 7.92% | 7.841% | 7.762% | 7.685% | 7.608% | 7.532% | 7.457% | 7.382% | 7.308% | 7.235% | 7.163% | 7.091% | 7.02% | 6.95% | 6.88% | 6.88% | 6.88% | 6.88% | 6.88% | 6.88% | 6.88% | 6.88% | 6.88% | 6.88% | 6.88%
restwaarde 12 jaar oude diesel truck (%) | 6% | 5.94% | 5.881% | 5.822% | 5.764% | 5.706% | 5.649% | 5.592% | 5.536% | 5.481% | 5.426% | 5.372% | 5.318% | 5.265% | 5.212% | 5.16% | 5.16% | 5.16% | 5.16% | 5.16% | 5.16% | 5.16% | 5.16% | 5.16% | 5.16% | 5.16%
restwaarde 13 jaar oude diesel truck (%) | 4% | 3.96% | 3.92% | 3.881% | 3.842% | 3.804% | 3.766% | 3.728% | 3.691% | 3.654% | 3.618% | 3.581% | 3.546% | 3.51% | 3.475% | 3.44% | 3.44% | 3.44% | 3.44% | 3.44% | 3.44% | 3.44% | 3.44% | 3.44% | 3.44% | 3.44%
restwaarde 14 jaar oude diesel truck (%) | 2% | 1.98% | 1.96% | 1.941% | 1.921% | 1.902% | 1.883% | 1.864% | 1.845% | 1.827% | 1.809% | 1.791% | 1.773% | 1.755% | 1.737% | 1.72% | 1.72% | 1.72% | 1.72% | 1.72% | 1.72% | 1.72% | 1.72% | 1.72% | 1.72% | 1.72%
restwaarde 15 jaar oude diesel truck (%) | 0.3% | 0.297% | 0.294% | 0.2911% | 0.2882% | 0.2853% | 0.2824% | 0.2796% | 0.2768% | 0.2741% | 0.2713% | 0.2686% | 0.2659% | 0.2633% | 0.2606% | 0.258% | 0.258% | 0.258% | 0.258% | 0.258% | 0.258% | 0.258% | 0.258% | 0.258% | 0.258% | 0.258%
Laadvermogen externe laadpaal | 150 | 150 | 150 | 350 | 350 | 350 | 350 | 350 | 350 | 350 | 350 | 350 | 350 | 350 | 350 | 350 | 350 | 350 | 350 | 350 | 350 | 350 | 350 | 350 | 350 | 350
Laadvermogen laadpaal op depot | 50 | 50 | 50 | 50 | 50 | 50 | 50 | 50 | 50 | 50 | 50 | 50 | 50 | 50 | 50 | 50 | 50 | 50 | 50 | 50 | 50 | 50 | 50 | 50 | 50 | 50
Laadvermogen nodig depot | 25 | 27.66 | 30.32 | 32.98 | 35.64 | 38.3 | 40.96 | 43.62 | 46.28 | 48.68 | 51.08 | 53.48 | 55.48 | 57.48 | 58.98 | 60.48 | 60.48 | 60.48 | 60.48 | 60.48 | 60.48 | 60.48 | 60.48 | 60.48 | 60.48 | 60.48
Laadvermogen nodig onderweg | 66.6667 | 73.76 | 80.8533 | 87.9467 | 95.04 | 102.1333 | 109.2267 | 116.32 | 123.4133 | 129.8133 | 136.2133 | 142.6133 | 147.9467 | 153.28 | 157.28 | 161.28 | 161.28 | 161.28 | 161.28 | 161.28 | 161.28 | 161.28 | 161.28 | 161.28 | 161.28 | 161.28
AC3,7 thuis | 0.205 | 0.205 | 0.205 | 0.205 | 0.205 | 0.205 | 0.205 | 0.205 | 0.205 | 0.205 | 0.205 | 0.205 | 0.205 | 0.205 | 0.205 | 0.205 | 0.205 | 0.205 | 0.205 | 0.205 | 0.205 | 0.205 | 0.205 | 0.205 | 0.205 | 0.205
AC10 onderweg | 0.35 | 0.35 | 0.35 | 0.35 | 0.35 | 0.35 | 0.35 | 0.35 | 0.35 | 0.35 | 0.35 | 0.35 | 0.35 | 0.35 | 0.35 | 0.35 | 0.35 | 0.35 | 0.35 | 0.35 | 0.35 | 0.35 | 0.35 | 0.35 | 0.35 | 0.35
AC20 onderweg | 0.35 | 0.35 | 0.35 | 0.35 | 0.35 | 0.35 | 0.35 | 0.35 | 0.35 | 0.35 | 0.35 | 0.35 | 0.35 | 0.35 | 0.35 | 0.35 | 0.35 | 0.35 | 0.35 | 0.35 | 0.35 | 0.35 | 0.35 | 0.35 | 0.35 | 0.35
AC20 thuis | 0.13 | 0.13 | 0.13 | 0.13 | 0.13 | 0.13 | 0.13 | 0.13 | 0.13 | 0.13 | 0.13 | 0.13 | 0.13 | 0.13 | 0.13 | 0.13 | 0.13 | 0.13 | 0.13 | 0.13 | 0.13 | 0.13 | 0.13 | 0.13 | 0.13 | 0.13
FC50 onderweg | 0.59 | 0.59 | 0.59 | 0.59 | 0.59 | 0.59 | 0.59 | 0.59 | 0.59 | 0.59 | 0.59 | 0.59 | 0.59 | 0.59 | 0.59 | 0.59 | 0.59 | 0.59 | 0.59 | 0.59 | 0.59 | 0.59 | 0.59 | 0.59 | 0.59 | 0.59
FC50 thuis | 0.12 | 0.12 | 0.12 | 0.12 | 0.12 | 0.12 | 0.12 | 0.12 | 0.12 | 0.12 | 0.12 | 0.12 | 0.12 | 0.12 | 0.12 | 0.12 | 0.12 | 0.12 | 0.12 | 0.12 | 0.12 | 0.12 | 0.12 | 0.12 | 0.12 | 0.12
HPC150 onderweg | 0.59 | 0.59 | 0.59 | 0.59 | 0.59 | 0.59 | 0.59 | 0.59 | 0.59 | 0.59 | 0.59 | 0.59 | 0.59 | 0.59 | 0.59 | 0.59 | 0.59 | 0.59 | 0.59 | 0.59 | 0.59 | 0.59 | 0.59 | 0.59 | 0.59 | 0.59
HPC150 thuis | 0.08 | 0.08 | 0.08 | 0.08 | 0.08 | 0.08 | 0.08 | 0.08 | 0.08 | 0.08 | 0.08 | 0.08 | 0.08 | 0.08 | 0.08 | 0.08 | 0.08 | 0.08 | 0.08 | 0.08 | 0.08 | 0.08 | 0.08 | 0.08 | 0.08 | 0.08
HPC350 onderweg | 0.59 | 0.59 | 0.59 | 0.59 | 0.59 | 0.59 | 0.59 | 0.59 | 0.59 | 0.59 | 0.59 | 0.59 | 0.59 | 0.59 | 0.59 | 0.59 | 0.59 | 0.59 | 0.59 | 0.59 | 0.59 | 0.59 | 0.59 | 0.59 | 0.59 | 0.59
HPC350 thuis | 0.08 | 0.08 | 0.08 | 0.08 | 0.08 | 0.08 | 0.08 | 0.08 | 0.08 | 0.08 | 0.08 | 0.08 | 0.08 | 0.08 | 0.08 | 0.08 | 0.08 | 0.08 | 0.08 | 0.08 | 0.08 | 0.08 | 0.08 | 0.08 | 0.08 | 0.08

## hoog 7
jaar | 2023 | 2024 | 2025 | 2026 | 2027 | 2028 | 2029 | 2030 | 2031 | 2032 | 2033 | 2034 | 2035 | 2036 | 2037 | 2038 | 2039 | 2040 | 2041 | 2042 | 2043 | 2044 | 2045 | 2046 | 2047 | 2048
prijs diesel (euro) | 144500 | 145945 | 147404.45 | 148878.4945 | 150367.2794 | 151870.9522 | 153389.6618 | 154923.5584 | 156472.794 | 158037.5219 | 159617.8971 | 161214.0761 | 162826.2169 | 164454.479 | 166099.0238 | 167760.0141 | 169437.6142 | 171131.9903 | 172843.3102 | 174571.7433 | 176317.4608 | 178080.6354 | 179861.4417 | 181660.0562 | 183476.6567 | 185311.4233
prijs electrisch (euro) | 300000 | 285000 | 270750 | 257212.5 | 244351.875 | 232134.2812 | 220527.5672 | 209501.1888 | 199026.1294 | 189074.8229 | 181511.83 | 176066.4751 | 172545.1456 | 170819.6941 | 170819.6941 | 170819.6941 | 170819.6941 | 170819.6941 | 170819.6941 | 170819.6941 | 170819.6941 | 170819.6941 | 170819.6941 | 170819.6941 | 170819.6941 | 170819.6941
vermogen (kWh) | 275 | 301.6 | 328.2 | 354.8 | 381.4 | 408 | 434.6 | 461.2 | 487.8 | 511.8 | 535.8 | 559.8 | 579.8 | 599.8 | 614.8 | 629.8 | 636.098 | 642.459 | 648.8836 | 655.3724 | 661.9261 | 668.5454 | 675.2308 | 681.9832 | 688.803 | 695.691
reparatiekosten EV (euro/jaar) | 5000 | 4550 | 4140.5 | 3767.855 | 3428.7481 | 3120.1607 | 2839.3463 | 2583.8051 | 2351.2626 | 2139.649 | 1947.0806 | 1771.8433 | 1612.3774 | 1467.2635 | 1335.2098 | 1215.0409 | 1215.0409 | 1215.0409 | 1215.0409 | 1215.0409 | 1215.0409 | 1215.0409 | 1215.0409 | 1215.0409 | 1215.0409 | 1215.0409
onderhoudskosten EV (euro/jaar) | 0.030438 | 0.030438 | 0.030438 | 0.030438 | 0.030438 | 0.030438 | 0.030438 | 0.030438 | 0.030438 | 0.030438 | 0.030438 | 0.030438 | 0.030438 | 0.030438 | 0.030438 | 0.030438 | 0.030742 | 0.03105 | 0.03136 | 0.031674 | 0.031991 | 0.032311 | 0.032634 | 0.03296 | 0.03329 | 0.033622
onderhoudskosten diesel (euro/jaar) | 0.08 | 0.08 | 0.08 | 0.08 | 0.08 | 0.08 | 0.08 | 0.08 | 0.08 | 0.08 | 0.08 | 0.08 | 0.08 | 0.08 | 0.08 | 0.08 | 0.08 | 0.08 | 0.08 | 0.08 | 0.08 | 0.08 | 0.08 | 0.08 | 0.08 | 0.08
stilstand EV (dagen) | 5 | 4.4 | 3.872 | 3.4074 | 2.9985 | 2.6387 | 2.322 | 2.0434 | 1.7982 | 1.5824 | 1.3925 | 1.2254 | 1.0784 | 1 | 1 | 1 | 1.01 | 1.0201 | 1.0303 | 1.0406 | 1.051 | 1.0615 | 1.0721 | 1.0829 | 1.0937 | 1.1046
subsidies EV (euro op aankoopbedrag) | 0 | 0 | 0 | 0 | 0 | 0 | 0 | 0 | 0 | 0 | 0 | 0 | 0 | 0 | 0 | 0 | 0 | 0 | 0 | 0 | 0 | 0 | 0 | 0 | 0 | 0
CO2 prijs (euro/ton uitstoot) | 0 | 0 | 0 | 0 | 25 | 30.75 | 37.8225 | 46.5217 | 57.2217 | 70.3826 | 86.5706 | 106.4819 | 130.9727 | 161.0965 | 198.1487 | 243.7228 | 299.7791 | 368.7283 | 453.5358 | 557.849 | 686.1543 | 843.9698 | 1038.0828 | 1276.8419 | 1570.5155 | 1931.7341
efficienty diesel (L/km) | 0.318 | 0.31323 | 0.30853 | 0.3039 | 0.29935 | 0.29485 | 0.29043 | 0.28608 | 0.28178 | 0.27756 | 0.27339 | 0.26929 | 0.26525 | 0.26128 | 0.25736 | 0.2535 | 0.2535 | 0.2535 | 0.2535 | 0.2535 | 0.2535 | 0.2535 | 0.2535 | 0.2535 | 0.2535 | 0.2535
efficienty electrisch (kWh/km) | 1.25 | 1.2188 | 1.1883 | 1.1586 | 1.1296 | 1.1014 | 1.0738 | 1.047 | 1.0208 | 0.99529 | 0.97041 | 0.94615 | 0.9225 | 0.89944 | 0.87695 | 0.85503 | 0.86358 | 0.87221 | 0.88093 | 0.88974 | 0.89864 | 0.90763 | 0.9167 | 0.92587 | 0.93513 | 0.94448
inkoopprijs elektriciteit depot excl. btw (euro/kWh) | 0.08 | 0.0808 | 0.081608 | 0.082424 | 0.083248 | 0.084081 | 0.084922 | 0.085771 | 0.086629 | 0.087495 | 0.08837 | 0.089253 | 0.090146 | 0.091047 | 0.091958 | 0.092878 | 0.093806 | 0.094744 | 0.095692 | 0.096649 | 0.097615 | 0.098591 | 0.099577 | 0.10057 | 0.10158 | 0.10259
inkoopprijs elektriciteit onderweg excl. btw (euro/kWh) | 0.39 | 0.3939 | 0.39784 | 0.40182 | 0.40584 | 0.40989 | 0.41399 | 0.41813 | 0.42231 | 0.42654 | 0.4308 | 0.43511 | 0.43946 | 0.44386 | 0.44829 | 0.45278 | 0.45731 | 0.46188 | 0.4665 | 0.47116 | 0.47587 | 0.48063 | 0.48544 | 0.49029 | 0.4952 | 0.50015
bruto kosten inkoop oplaadsysteem (euro) | 25000 | 25000 | 25000 | 25000 | 25000 | 25000 | 25000 | 25000 | 25000 | 25000 | 25000 | 25000 | 25000 | 25000 | 25000 | 25000 | 25250 | 25502.5 | 25757.525 | 26015.1003 | 26275.2513 | 26538.0038 | 26803.3838 | 27071.4176 | 27342.1318 | 27615.5531
bruto kosten aanleg oplaadsysteem (euro) | 4000 | 4000 | 4000 | 4000 | 4000 | 4000 | 4000 | 4000 | 4000 | 4000 | 4000 | 4000 | 4000 | 4000 | 4000 | 4000 | 4000 | 4000 | 4000 | 4000 | 4000 | 4000 | 4000 | 4000 | 4000 | 4000
brandstofprijs diesel excl. btw (euro/L) | 1.9 | 2.033 | 2.1753 | 2.3276 | 2.4905 | 2.6648 | 2.8514 | 3.051 | 3.2646 | 3.4931 | 3.7376 | 3.9992 | 4.2792 | 4.5787 | 4.8992 | 5.2422 | 5.6091 | 6.0017 | 6.4219 | 6.8714 | 7.3524 | 7.8671 | 8.4178 | 9.007 | 9.6375 | 10.3121
mutatie accijns diesel (%) | 0 | 0 | 0 | 0 | 0 | 0 | 0 | 0 | 0 | 0 | 0 | 0 | 0 | 0 | 0 | 0 | 0 | 0 | 0 | 0 | 0 | 0 | 0 | 0 | 0 | 0
mrb diesel (euro/jaar) | 976 | 976 | 976 | 976 | 976 | 976 | 976 | 976 | 976 | 976 | 976 | 976 | 976 | 976 | 976 | 976 | 985.76 | 995.6176 | 1005.5738 | 1015.6295 | 1025.7858 | 1036.0437 | 1046.4041 | 1056.8681 | 1067.4368 | 1078.1112
mrb electrisch (euro/jaar) | 0 | 0 | 0 | 244 | 976 | 976 | 976 | 976 | 976 | 976 | 976 | 976 | 976 | 976 | 976 | 976 | 976 | 976 | 976 | 976 | 976 | 976 | 976 | 976 | 976 | 976
MIA (euro/levensduur) | 148050 | 141300 | 134887.5 | 128795.625 | 0 | 0 | 0 | 0 | 0 | 0 | 0 | 0 | 0 | 0 | 0 | 0 | 0 | 0 | 0 | 0 | 0 | 0 | 0 | 0 | 0 | 0
VAMIL (euro/levensduur) | 246750 | 235500 | 224812.5 | 214659.375 | 0 | 0 | 0 | 0 | 0 | 0 | 0 | 0 | 0 | 0 | 0 | 0 | 0 | 0 | 0 | 0 | 0 | 0 | 0 | 0 | 0 | 0
Energiesubsidie (euro/kWh) | 0
Vaste ZE-Voertuigheffing (euro/jaar) | 5000 | 5000 | 5000 | 5000 | 5000 | 5000 | 5000 | 5000 | 5000 | 5000 | 5000 | 5000 | 5000 | 5000 | 5000 | 5000 | 5000 | 5000 | 5000 | 5000 | 5000 | 5000 | 5000 | 5000 | 5000 | 5000
Verschil vrachtwagentolheffing (euro/km) | 0 | 0 | 0 | 0 | 0.15 | 0.165 | 0.1815 | 0.19965 | 0.21962 | 0.24158 | 0.26573 | 0.29231 | 0.32154 | 0.35369 | 0.38906 | 0.42797 | 0.47076 | 0.51784 | 0.56962 | 0.62659 | 0.68925 | 0.75817 | 0.83399 | 0.91739 | 1.0091 | 1.11
Subsidie aanleg oplaadsysteem (euro/keer) | 0
restwaarde 1 jaar oude EV truck (%) | 70% | 71.05% | 72.12% | 73.2% | 74.3% | 75.41% | 76.54% | 77.69% | 78.85% | 80.04% | 81.24% | 81.24% | 81.24% | 81.24% | 81.24% | 81.24% | 81.24% | 81.24% | 81.24% | 81.24% | 81.24% | 81.24% | 81.24% | 81.24% | 81.24% | 81.24%
restwaarde 2 jaar oude EV truck (%) | 56% | 56.84% | 57.69% | 58.56% | 59.44% | 60.33% | 61.23% | 62.15% | 63.08% | 64.03% | 64.99% | 64.99% | 64.99% | 64.99% | 64.99% | 64.99% | 64.99% | 64.99% | 64.99% | 64.99% | 64.99% | 64.99% | 64.99% | 64.99% | 64.99% | 64.99%
restwaarde 3 jaar oude EV truck (%) | 45% | 45.67% | 46.36% | 47.06% | 47.76% | 48.48% | 49.2% | 49.94% | 50.69% | 51.45% | 52.22% | 52.22% | 52.22% | 52.22% | 52.22% | 52.22% | 52.22% | 52.22% | 52.22% | 52.22% | 52.22% | 52.22% | 52.22% | 52.22% | 52.22% | 52.22%
restwaarde 4 jaar oude EV truck (%) | 34% | 34.51% | 35.03% | 35.55% | 36.09% | 36.63% | 37.18% | 37.73% | 38.3% | 38.88% | 39.46% | 39.46% | 39.46% | 39.46% | 39.46% | 39.46% | 39.46% | 39.46% | 39.46% | 39.46% | 39.46% | 39.46% | 39.46% | 39.46% | 39.46% | 39.46%
restwaarde 5 jaar oude EV truck (%) | 28% | 28.42% | 28.85% | 29.28% | 29.72% | 30.16% | 30.62% | 31.08% | 31.54% | 32.01% | 32.5% | 32.5% | 32.5% | 32.5% | 32.5% | 32.5% | 32.5% | 32.5% | 32.5% | 32.5% | 32.5% | 32.5% | 32.5% | 32.5% | 32.5% | 32.5%
restwaarde 6 jaar oude EV truck (%) | 23% | 23.34% | 23.7% | 24.05% | 24.41% | 24.78% | 25.15% | 25.53% | 25.91% | 26.3% | 26.69% | 26.69% | 26.69% | 26.69% | 26.69% | 26.69% | 26.69% | 26.69% | 26.69% | 26.69% | 26.69% | 26.69% | 26.69% | 26.69% | 26.69% | 26.69%
restwaarde 7 jaar oude EV truck (%) | 18% | 18.27% | 18.54% | 18.82% | 19.1% | 19.39% | 19.68% | 19.98% | 20.28% | 20.58% | 20.89% | 20.89% | 20.89% | 20.89% | 20.89% | 20.89% | 20.89% | 20.89% | 20.89% | 20.89% | 20.89% | 20.89% | 20.89% | 20.89% | 20.89% | 20.89%
restwaarde 8 jaar oude EV truck (%) | 15% | 15.22% | 15.45% | 15.69% | 15.92% | 16.16% | 16.4% | 16.65% | 16.9% | 17.15% | 17.41% | 17.41% | 17.41% | 17.41% | 17.41% | 17.41% | 17.41% | 17.41% | 17.41% | 17.41% | 17.41% | 17.41% | 17.41% | 17.41% | 17.41% | 17.41%
restwaarde 9 jaar oude EV truck (%) | 11% | 11.16% | 11.33% | 11.5% | 11.67% | 11.85% | 12.03% | 12.21% | 12.39% | 12.58% | 12.77% | 12.77% | 12.77% | 12.77% | 12.77% | 12.77% | 12.77% | 12.77% | 12.77% | 12.77% | 12.77% | 12.77% | 12.77% | 12.77% | 12.77% | 12.77%
restwaarde 10 jaar oude EV truck (%) | 8% | 8.12% | 8.242% | 8.365% | 8.491% | 8.618% | 8.748% | 8.879% | 9.012% | 9.147% | 9.284% | 9.284% | 9.284% | 9.284% | 9.284% | 9.284% | 9.284% | 9.284% | 9.284% | 9.284% | 9.284% | 9.284% | 9.284% | 9.284% | 9.284% | 9.284%
restwaarde 11 jaar oude EV truck (%) | 6% | 6.09% | 6.181% | 6.274% | 6.368% | 6.464% | 6.561% | 6.659% | 6.759% | 6.86% | 6.963% | 6.963% | 6.963% | 6.963% | 6.963% | 6.963% | 6.963% | 6.963% | 6.963% | 6.963% | 6.963% | 6.963% | 6.963% | 6.963% | 6.963% | 6.963%
restwaarde 12 jaar oude EV truck (%) | 4% | 4.06% | 4.121% | 4.183% | 4.245% | 4.309% | 4.374% | 4.439% | 4.506% | 4.574% | 4.642% | 4.642% | 4.642% | 4.642% | 4.642% | 4.642% | 4.642% | 4.642% | 4.642% | 4.642% | 4.642% | 4.642% | 4.642% | 4.642% | 4.642% | 4.642%
restwaarde 13 jaar oude EV truck (%) | 2% | 2.03% | 2.06% | 2.091% | 2.123% | 2.155% | 2.187% | 2.22% | 2.253% | 2.287% | 2.321% | 2.321% | 2.321% | 2.321% | 2.321% | 2.321% | 2.321% | 2.321% | 2.321% | 2.321% | 2.321% | 2.321% | 2.321% | 2.321% | 2.321% | 2.321%
restwaarde 14 jaar oude EV truck (%) | 0.5% | 0.5075% | 0.5151% | 0.5228% | 0.5307% | 0.5386% | 0.5467% | 0.5549% | 0.5632% | 0.5717% | 0.5803% | 0.5803% | 0.5803% | 0.5803% | 0.5803% | 0.5803% | 0.5803% | 0.5803% | 0.5803% | 0.5803% | 0.5803% | 0.5803% | 0.5803% | 0.5803% | 0.5803% | 0.5803%
restwaarde 15 jaar oude EV truck (%) | 0.1% | 0.1015% | 0.103% | 0.1046% | 0.1061% | 0.1077% | 0.1093% | 0.111% | 0.1126% | 0.1143% | 0.1161% | 0.1161% | 0.1161% | 0.1161% | 0.1161% | 0.1161% | 0.1161% | 0.1161% | 0.1161% | 0.1161% | 0.1161% | 0.1161% | 0.1161% | 0.1161% | 0.1161% | 0.1161%
restwaarde 1 jaar oude diesel truck (%) | 81.34% | 80.53% | 79.72% | 78.93% | 78.14% | 77.35% | 76.58% | 75.82% | 75.06% | 74.31% | 73.56% | 72.83% | 72.1% | 71.38% | 70.66% | 69.96% | 69.96% | 69.96% | 69.96% | 69.96% | 69.96% | 69.96% | 69.96% | 69.96% | 69.96% | 69.96%
restwaarde 2 jaar oude diesel truck (%) | 65.95% | 65.29% | 64.64% | 63.99% | 63.35% | 62.72% | 62.09% | 61.47% | 60.86% | 60.25% | 59.65% | 59.05% | 58.46% | 57.87% | 57.3% | 56.72% | 56.72% | 56.72% | 56.72% | 56.72% | 56.72% | 56.72% | 56.72% | 56.72% | 56.72% | 56.72%
restwaarde 3 jaar oude diesel truck (%) | 53.47% | 52.94% | 52.41% | 51.89% | 51.37% | 50.85% | 50.34% | 49.84% | 49.34% | 48.85% | 48.36% | 47.88% | 47.4% | 46.92% | 46.46% | 45.99% | 45.99% | 45.99% | 45.99% | 45.99% | 45.99% | 45.99% | 45.99% | 45.99% | 45.99% | 45.99%
restwaarde 4 jaar oude diesel truck (%) | 43.36% | 42.92% | 42.49% | 42.07% | 41.65% | 41.23% | 40.82% | 40.41% | 40.01% | 39.61% | 39.21% | 38.82% | 38.43% | 38.05% | 37.67% | 37.29% | 37.29% | 37.29% | 37.29% | 37.29% | 37.29% | 37.29% | 37.29% | 37.29% | 37.29% | 37.29%
restwaarde 5 jaar oude diesel truck (%) | 35.15% | 34.8% | 34.45% | 34.11% | 33.77% | 33.43% | 33.1% | 32.77% | 32.44% | 32.11% | 31.79% | 31.47% | 31.16% | 30.85% | 30.54% | 30.23% | 30.23% | 30.23% | 30.23% | 30.23% | 30.23% | 30.23% | 30.23% | 30.23% | 30.23% | 30.23%
restwaarde 6 jaar oude dieseltruck (%) | 28.5% | 28.22% | 27.94% | 27.66% | 27.38% | 27.11% | 26.83% | 26.57% | 26.3% | 26.04% | 25.78% | 25.52% | 25.26% | 25.01% | 24.76% | 24.51% | 24.51% | 24.51% | 24.51% | 24.51% | 24.51% | 24.51% | 24.51% | 24.51% | 24.51% | 24.51%
restwaarde 7 jaar oude dieseltruck (%) | 23.11% | 22.88% | 22.65% | 22.42% | 22.2% | 21.98% | 21.76% | 21.54% | 21.32% | 21.11% | 20.9% | 20.69% | 20.48% | 20.28% | 20.08% | 19.88% | 19.88% | 19.88% | 19.88% | 19.88% | 19.88% | 19.88% | 19.88% | 19.88% | 19.88% | 19.88%
restwaarde 8 jaar oude dieseltruck (%) | 18.74% | 18.55% | 18.36% | 18.18% | 18% | 17.82% | 17.64% | 17.46% | 17.29% | 17.12% | 16.95% | 16.78% | 16.61% | 16.44% | 16.28% | 16.12% | 16.12% | 16.12% | 16.12% | 16.12% | 16.12% | 16.12% | 16.12% | 16.12% | 16.12% | 16.12%
restwaarde 9 jaar oude dieseltruck (%) | 15.19% | 15.04% | 14.89% | 14.74% | 14.59% | 14.45% | 14.3% | 14.16% | 14.02% | 13.88% | 13.74% | 13.6% | 13.47% | 13.33% | 13.2% | 13.07% | 13.07% | 13.07% | 13.07% | 13.07% | 13.07% | 13.07% | 13.07% | 13.07% | 13.07% | 13.07%
restwaarde 10 jaar oude diesel truck (%) | 12.32% | 12.2% | 12.07% | 11.95% | 11.83% | 11.71% | 11.6% | 11.48% | 11.37% | 11.25% | 11.14% | 11.03% | 10.92% | 10.81% | 10.7% | 10.59% | 10.59% | 10.59% | 10.59% | 10.59% | 10.59% | 10.59% | 10.59% | 10.59% | 10.59% | 10.59%
restwaarde 11 jaar oude diesel truck (%) | 8% | 7.92% | 7.841% | 7.762% | 7.685% | 7.608% | 7.532% | 7.457% | 7.382% | 7.308% | 7.235% | 7.163% | 7.091% | 7.02% | 6.95% | 6.88% | 6.88% | 6.88% | 6.88% | 6.88% | 6.88% | 6.88% | 6.88% | 6.88% | 6.88% | 6.88%
restwaarde 12 jaar oude diesel truck (%) | 6% | 5.94% | 5.881% | 5.822% | 5.764% | 5.706% | 5.649% | 5.592% | 5.536% | 5.481% | 5.426% | 5.372% | 5.318% | 5.265% | 5.212% | 5.16% | 5.16% | 5.16% | 5.16% | 5.16% | 5.16% | 5.16% | 5.16% | 5.16% | 5.16% | 5.16%
restwaarde 13 jaar oude diesel truck (%) | 4% | 3.96% | 3.92% | 3.881% | 3.842% | 3.804% | 3.766% | 3.728% | 3.691% | 3.654% | 3.618% | 3.581% | 3.546% | 3.51% | 3.475% | 3.44% | 3.44% | 3.44% | 3.44% | 3.44% | 3.44% | 3.44% | 3.44% | 3.44% | 3.44% | 3.44%
restwaarde 14 jaar oude diesel truck (%) | 2% | 1.98% | 1.96% | 1.941% | 1.921% | 1.902% | 1.883% | 1.864% | 1.845% | 1.827% | 1.809% | 1.791% | 1.773% | 1.755% | 1.737% | 1.72% | 1.72% | 1.72% | 1.72% | 1.72% | 1.72% | 1.72% | 1.72% | 1.72% | 1.72% | 1.72%
restwaarde 15 jaar oude diesel truck (%) | 0.3% | 0.297% | 0.294% | 0.2911% | 0.2882% | 0.2853% | 0.2824% | 0.2796% | 0.2768% | 0.2741% | 0.2713% | 0.2686% | 0.2659% | 0.2633% | 0.2606% | 0.258% | 0.258% | 0.258% | 0.258% | 0.258% | 0.258% | 0.258% | 0.258% | 0.258% | 0.258% | 0.258%
Laadvermogen externe laadpaal | 150 | 150 | 150 | 350 | 350 | 350 | 350 | 350 | 350 | 350 | 350 | 350 | 350 | 350 | 350 | 350 | 350 | 350 | 350 | 350 | 350 | 350 | 350 | 350 | 350 | 350
Laadvermogen laadpaal op depot | 50 | 50 | 50 | 50 | 50 | 50 | 50 | 50 | 50 | 50 | 50 | 50 | 50 | 50 | 50 | 50 | 50 | 50 | 50 | 50 | 50 | 50 | 50 | 50 | 50 | 50
Laadvermogen nodig depot | 27.5 | 30.16 | 32.82 | 35.48 | 38.14 | 40.8 | 43.46 | 46.12 | 48.78 | 51.18 | 53.58 | 55.98 | 57.98 | 59.98 | 61.48 | 62.98 | 62.98 | 62.98 | 62.98 | 62.98 | 62.98 | 62.98 | 62.98 | 62.98 | 62.98 | 62.98
Laadvermogen nodig onderweg | 73.3333 | 80.4267 | 87.52 | 94.6133 | 101.7067 | 108.8 | 115.8933 | 122.9867 | 130.08 | 136.48 | 142.88 | 149.28 | 154.6133 | 159.9467 | 163.9467 | 167.9467 | 167.9467 | 167.9467 | 167.9467 | 167.9467 | 167.9467 | 167.9467 | 167.9467 | 167.9467 | 167.9467 | 167.9467
AC3,7 thuis | 0.205 | 0.205 | 0.205 | 0.205 | 0.205 | 0.205 | 0.205 | 0.205 | 0.205 | 0.205 | 0.205 | 0.205 | 0.205 | 0.205 | 0.205 | 0.205 | 0.205 | 0.205 | 0.205 | 0.205 | 0.205 | 0.205 | 0.205 | 0.205 | 0.205 | 0.205
AC10 onderweg | 0.35 | 0.35 | 0.35 | 0.35 | 0.35 | 0.35 | 0.35 | 0.35 | 0.35 | 0.35 | 0.35 | 0.35 | 0.35 | 0.35 | 0.35 | 0.35 | 0.35 | 0.35 | 0.35 | 0.35 | 0.35 | 0.35 | 0.35 | 0.35 | 0.35 | 0.35
AC20 onderweg | 0.35 | 0.35 | 0.35 | 0.35 | 0.35 | 0.35 | 0.35 | 0.35 | 0.35 | 0.35 | 0.35 | 0.35 | 0.35 | 0.35 | 0.35 | 0.35 | 0.35 | 0.35 | 0.35 | 0.35 | 0.35 | 0.35 | 0.35 | 0.35 | 0.35 | 0.35
AC20 thuis | 0.13 | 0.13 | 0.13 | 0.13 | 0.13 | 0.13 | 0.13 | 0.13 | 0.13 | 0.13 | 0.13 | 0.13 | 0.13 | 0.13 | 0.13 | 0.13 | 0.13 | 0.13 | 0.13 | 0.13 | 0.13 | 0.13 | 0.13 | 0.13 | 0.13 | 0.13
FC50 onderweg | 0.59 | 0.59 | 0.59 | 0.59 | 0.59 | 0.59 | 0.59 | 0.59 | 0.59 | 0.59 | 0.59 | 0.59 | 0.59 | 0.59 | 0.59 | 0.59 | 0.59 | 0.59 | 0.59 | 0.59 | 0.59 | 0.59 | 0.59 | 0.59 | 0.59 | 0.59
FC50 thuis | 0.12 | 0.12 | 0.12 | 0.12 | 0.12 | 0.12 | 0.12 | 0.12 | 0.12 | 0.12 | 0.12 | 0.12 | 0.12 | 0.12 | 0.12 | 0.12 | 0.12 | 0.12 | 0.12 | 0.12 | 0.12 | 0.12 | 0.12 | 0.12 | 0.12 | 0.12
HPC150 onderweg | 0.59 | 0.59 | 0.59 | 0.59 | 0.59 | 0.59 | 0.59 | 0.59 | 0.59 | 0.59 | 0.59 | 0.59 | 0.59 | 0.59 | 0.59 | 0.59 | 0.59 | 0.59 | 0.59 | 0.59 | 0.59 | 0.59 | 0.59 | 0.59 | 0.59 | 0.59
HPC150 thuis | 0.08 | 0.08 | 0.08 | 0.08 | 0.08 | 0.08 | 0.08 | 0.08 | 0.08 | 0.08 | 0.08 | 0.08 | 0.08 | 0.08 | 0.08 | 0.08 | 0.08 | 0.08 | 0.08 | 0.08 | 0.08 | 0.08 | 0.08 | 0.08 | 0.08 | 0.08
HPC350 onderweg | 0.59 | 0.59 | 0.59 | 0.59 | 0.59 | 0.59 | 0.59 | 0.59 | 0.59 | 0.59 | 0.59 | 0.59 | 0.59 | 0.59 | 0.59 | 0.59 | 0.59 | 0.59 | 0.59 | 0.59 | 0.59 | 0.59 | 0.59 | 0.59 | 0.59 | 0.59
HPC350 thuis | 0.08 | 0.08 | 0.08 | 0.08 | 0.08 | 0.08 | 0.08 | 0.08 | 0.08 | 0.08 | 0.08 | 0.08 | 0.08 | 0.08 | 0.08 | 0.08 | 0.08 | 0.08 | 0.08 | 0.08 | 0.08 | 0.08 | 0.08 | 0.08 | 0.08 | 0.08

## parameters
categorie | maximum vermogen (kwh) | maximum afstand (km)
N1 | 150 | 632.1694
N2 | 350 | 1098.9211
N3 | 750 | 753.5459
vaste ZE-voertuigheffing/jaar | 0
brandstofprijs diesel | 1.9 |  | type | kwh/km | kwh/100 km | Merk | type | kwh | km | kwh/km | kwh/100 km
electriciteitsprijs laag depot | 0.34 |  | N1 | 0.18234 | 18.2338 | Scania | N3 | 300 | 250 | 1.2 | 120
electriciteitsprijs midden depot | 0.21 |  |  | 0.23728 | 23.7278 | Volvo | N3 | 680 | 760 | 0.89474 | 89.4737
electriciteitsprijs hoog depot | 0.08 |  |  | 0.23728 | 23.7278
electriciteitsprijs laag onderweg | 1.27 |  |  | 0.29461 | 29.4607
electriciteitsprijs midden onderweg | 0.83 |  | N2 | 0.31849 | 31.8494
electriciteitsprijs hoog onderweg | 0.39 |  | N3 | 0.71661 | 71.6612
|  |  |  | 0.99529 | 99.5294
Jaartal | Aankoopprijs diesel | Aankoopprijs elektrisch
2023 | 11760 | 30000
2024 | 17195 | 36000
2025 | 24042 | 68000
2026 | 23620 | 66380
2027 | 62500 | 157000
2028 | 115000 | 267500
2029 | 144500 | 300000
2030
2031
2032
2033
2034
2035
2036
2037
2038
2039
2040
2041
2042
2043
2044
2045
2046
2047
2048

## constant (hidden)
jaar | 2020 | 2021 | 2022 | 2023 | 2024 | 2025 | 2026 | 2027 | 2028 | 2029 | 2030 | 2031 | 2032 | 2033 | 2034 | 2035
prijs diesel (euro) | 115000 | 115000 | 115000 | 115000 | 115000 | 115000 | 115000 | 115000 | 115000 | 115000 | 115000 | 115000 | 115000 | 115000 | 115000 | 115000
prijs electrisch (euro) | 267500 | 267500 | 267500 | 267500 | 267500 | 267500 | 267500 | 267500 | 267500 | 267500 | 267500 | 267500 | 267500 | 267500 | 267500 | 267500
vermogen (kWh) | 160 | 160 | 160 | 160 | 160 | 160 | 160 | 160 | 160 | 160 | 160 | 160 | 160 | 160 | 160 | 160
reparatiekosten EV (euro/jaar) | 5000 | 5000 | 5000 | 5000 | 5000 | 5000 | 5000 | 5000 | 5000 | 5000 | 5000 | 5000 | 5000 | 5000 | 5000 | 5000
onderhoudskosten EV (euro/jaar) | 678 | 678 | 678 | 678 | 678 | 678 | 678 | 678 | 678 | 678 | 678 | 678 | 678 | 678 | 678 | 678
onderhoudskosten diesel (euro/jaar) | 1542 | 1542 | 1542 | 1542 | 1542 | 1542 | 1542 | 1542 | 1542 | 1542 | 1542 | 1542 | 1542 | 1542 | 1542 | 1542
stilstand EV (dagen) | 0 | 0 | 0 | 0 | 0 | 0 | 0 | 0 | 0 | 0 | 0 | 0 | 0 | 0 | 0 | 0
subsidies EV (euro op aankoopbedrag) | 0 | 0 | 0 | 0 | 0 | 0 | 0 | 0 | 0 | 0 | 0 | 0 | 0 | 0 | 0 | 0
CO2 prijs (euro/ton uitstoot) | 0 | 0 | 0 | 0 | 0 | 0 | 0 | 0 | 0 | 0 | 0 | 0 | 0 | 0 | 0 | 0
efficienty diesel (L/km) | 8778 | 8778 | 8778 | 8778 | 8778 | 8778 | 8778 | 8778 | 8778 | 8778 | 8778 | 8778 | 8778 | 8778 | 8778 | 8778
efficienty electrisch (kWh/km) |  | 0 | 0 | 0 | 0 | 0 | 0 | 0 | 0 | 0 | 0 | 0 | 0 | 0 | 0 | 0
inkoopprijs elektriciteit excl. btw (euro/kWh) | 0.13 | 0.13 | 0.13 | 0.13 | 0.13 | 0.13 | 0.13 | 0.13 | 0.13 | 0.13 | 0.13 | 0.13 | 0.13 | 0.13 | 0.13 | 0.13
bruto kosten inkoop oplaadsysteem (euro) | 2200 | 2200 | 2200 | 2200 | 2200 | 2200 | 2200 | 2200 | 2200 | 2200 | 2200 | 2200 | 2200 | 2200 | 2200 | 2200
bruto kosten aanleg oplaadsysteem (euro) | 620 | 620 | 620 | 620 | 620 | 620 | 620 | 620 | 620 | 620 | 620 | 620 | 620 | 620 | 620 | 620
brandstofprijs diesel excl. btw (euro/L) | 1.2 | 1.2 | 1.2 | 1.2 | 1.2 | 1.2 | 1.2 | 1.2 | 1.2 | 1.2 | 1.2 | 1.2 | 1.2 | 1.2 | 1.2 | 1.2
accijns diesel (euro/L) | 0.5 | 0.5 | 0.5 | 0.5 | 0.5 | 0.5 | 0.5 | 0.5 | 0.5 | 0.5 | 0.5 | 0.5 | 0.5 | 0.5 | 0.5 | 0.5
mrb diesel (euro/jaar) | 312 | 312 | 312 | 312 | 312 | 312 | 312 | 312 | 312 | 312 | 312 | 312 | 312 | 312 | 312 | 312
mrb electrisch (euro/jaar) | 0 | 0 | 0 | 0 | 0 | 0 | 0 | 0 | 0 | 0 | 0 | 0 | 0 | 0 | 0 | 0
economische levensduur diesel | 7 | 7 | 7 | 7 | 7 | 7 | 7 | 7 | 7 | 7 | 7 | 7 | 7 | 7 | 7 | 7
economische levensduur electrisch | 7 | 7 | 7 | 7 | 7 | 7 | 7 | 7 | 7 | 7 | 7 | 7 | 7 | 7 | 7 | 7
restwaarde 1 jaar oude EV truck (%) | 70% | 70% | 70% | 70% | 70% | 70% | 70% | 70% | 70% | 70% | 70% | 70% | 70% | 70% | 70% | 70%
restwaarde 2 jaar oude EV truck (%) | 56% | 56% | 56% | 56% | 56% | 56% | 56% | 56% | 56% | 56% | 56% | 56% | 56% | 56% | 56% | 56%
restwaarde 3 jaar oude EV truck (%) | 45% | 45% | 45% | 45% | 45% | 45% | 45% | 45% | 45% | 45% | 45% | 45% | 45% | 45% | 45% | 45%
restwaarde 4 jaar oude EV truck (%) | 34% | 34% | 34% | 34% | 34% | 34% | 34% | 34% | 34% | 34% | 34% | 34% | 34% | 34% | 34% | 34%
restwaarde 5 jaar oude EV truck (%) | 28% | 28% | 28% | 28% | 28% | 28% | 28% | 28% | 28% | 28% | 28% | 28% | 28% | 28% | 28% | 28%
restwaarde 6 jaar oude EV truck (%) | 23% | 23% | 23% | 23% | 23% | 23% | 23% | 23% | 23% | 23% | 23% | 23% | 23% | 23% | 23% | 23%
restwaarde 7 jaar oude EV truck (%) | 18% | 18% | 18% | 18% | 18% | 18% | 18% | 18% | 18% | 18% | 18% | 18% | 18% | 18% | 18% | 18%
restwaarde 8 jaar oude EV truck (%) | 15% | 15% | 15% | 15% | 15% | 15% | 15% | 15% | 15% | 15% | 15% | 15% | 15% | 15% | 15% | 15%
restwaarde 9 jaar oude EV truck (%) | 11% | 11% | 11% | 11% | 11% | 11% | 11% | 11% | 11% | 11% | 11% | 11% | 11% | 11% | 11% | 11%
restwaarde 10 jaar oude EV truck (%) | 8% | 8% | 8% | 8% | 8% | 8% | 8% | 8% | 8% | 8% | 8% | 8% | 8% | 8% | 8% | 8%
restwaarde 1 jaar oude diesel truck (%) | 81.34% | 81.34% | 81.34% | 81.34% | 81.34% | 81.34% | 81.34% | 81.34% | 81.34% | 81.34% | 81.34% | 81.34% | 81.34% | 81.34% | 81.34% | 81.34%
restwaarde 2 jaar oude diesel truck (%) | 65.95% | 65.95% | 65.95% | 65.95% | 65.95% | 65.95% | 65.95% | 65.95% | 65.95% | 65.95% | 65.95% | 65.95% | 65.95% | 65.95% | 65.95% | 65.95%
restwaarde 3 jaar oude diesel truck (%) | 53.47% | 53.47% | 53.47% | 53.47% | 53.47% | 53.47% | 53.47% | 53.47% | 53.47% | 53.47% | 53.47% | 53.47% | 53.47% | 53.47% | 53.47% | 53.47%
restwaarde 4 jaar oude diesel truck (%) | 43.36% | 43.36% | 43.36% | 43.36% | 43.36% | 43.36% | 43.36% | 43.36% | 43.36% | 43.36% | 43.36% | 43.36% | 43.36% | 43.36% | 43.36% | 43.36%
restwaarde 5 jaar oude diesel truck (%) | 35.15% | 35.15% | 35.15% | 35.15% | 35.15% | 35.15% | 35.15% | 35.15% | 35.15% | 35.15% | 35.15% | 35.15% | 35.15% | 35.15% | 35.15% | 35.15%
restwaarde 6 jaar oude dieseltruck (%) | 28.5% | 28.5% | 28.5% | 28.5% | 28.5% | 28.5% | 28.5% | 28.5% | 28.5% | 28.5% | 28.5% | 28.5% | 28.5% | 28.5% | 28.5% | 28.5%
restwaarde 7 jaar oude dieseltruck (%) | 23.11% | 23.11% | 23.11% | 23.11% | 23.11% | 23.11% | 23.11% | 23.11% | 23.11% | 23.11% | 23.11% | 23.11% | 23.11% | 23.11% | 23.11% | 23.11%
restwaarde 8 jaar oude dieseltruck (%) | 18.74% | 18.74% | 18.74% | 18.74% | 18.74% | 18.74% | 18.74% | 18.74% | 18.74% | 18.74% | 18.74% | 18.74% | 18.74% | 18.74% | 18.74% | 18.74%
restwaarde 9 jaar oude dieseltruck (%) | 15.19% | 15.19% | 15.19% | 15.19% | 15.19% | 15.19% | 15.19% | 15.19% | 15.19% | 15.19% | 15.19% | 15.19% | 15.19% | 15.19% | 15.19% | 15.19%
restwaarde 10 jaar oude diesel truck (%) | 12.32% | 12.32% | 12.32% | 12.32% | 12.32% | 12.32% | 12.32% | 12.32% | 12.32% | 12.32% | 12.32% | 12.32% | 12.32% | 12.32% | 12.32% | 12.32%